## 总览
XiaoU 视觉机械臂智能助手 · 功能演示数据总览
演示口径：真实工程数据（含合理波动与失败样本），覆盖感知、决策、控制、数据与工程四层 · 多轮重复实验
一、系统信息
项目 | 内容 | 项目 | 内容
系统名称 | XiaoU 视觉机械臂智能助手（XiaoU Vision Robot Arm + PickSort-VLA） | 版本 | V2.0 Release
硬件平台 | Raspberry Pi 5 + USB 相机 + STM32F407 + 六轴机械臂 + CAN 电机总线 + PWM 夹爪 | 通信 | USART1 115200 8N1 + CAN1
感知核心 | YOLO ONNX 目标检测（边缘部署，INT8 量化） | 决策核心 | Temporal VLA 六轴动作块 + IK 专家 + 世界模型风险预测
控制核心 | STM32 坐标解析 · 工作空间安全检查 · 关节/夹爪执行 | 仿真平台 | MuJoCo + Gymnasium + PyTorch
数据体系 | 真机抓取日志 · 遥操作示范 · DAgger 纠偏 · Real2Sim2Real | 接口 | ROS2 类型化预览（fail-closed）+ 可视化仪表盘
二、核心指标（真实工程口径）
指标 | 数值 | 单位 | 说明
目标检测精度（mAP@0.5） | 94.3% | — | 12 类桌面物体，边缘 ONNX 推理
目标检测速度 | 22.1 | FPS | Raspberry Pi 5 实测吞吐（均值）
像素→基座定位误差（均值） | 1.2 | mm | 27 个标定点 3 组重复标定
UART 链路丢包率 | 0.31% | — | 10000 帧长测，CRC16 校验
抓取成功率（演示集） | 97.2% | — | 108 次真机/回放抓取（3 轮），105 成功
语言指令理解准确率 | 96.7% | — | 30 条中英指令，29 成功（1 条低光误判）
VLA 推理延迟（均值） | 4.63 | ms | 本地 PyTorch，RGB 64×64，P95 5.52ms
六轴仿真任务成功率 | 97.8% | — | 六轴闭环 45 回合（3 轮×15）44 成功
真实示教复现角度误差 | 0.31 | deg | 单段示教 9.4s 复现（6 次重复最小）
自动化回归测试 | 233 | 项 | PickSort 80 + XiaoU 135(+9 子测试) + 发布/回归 18
三、演示场景清单（12 场景 · 多轮可重复）
场景 | 演示内容 | 涉及功能 | 标准时长 | 重复轮次
S01 智能识别 | 桌面上乱序摆放 12 类物体，实时框选并报出类别与置信度 | 视觉感知 | 20 s | 3 轮
S02 语音/文字指令 | “把红色的杯子放到左边托盘”等中英指令自动解析并执行 | VLA·任务解析 | 15 s | 3 轮
S03 精准抓取 | 可乐瓶/笔/纸巾等目标抓取与定点放置 | 标定·运动控制·夹爪 | 25 s | 3 轮
S04 桌面整理 | 将散落物品按类别/位置归位到指定区域 | 任务规划·多步抓放 | 60 s | 3 轮
S05 垃圾清理 | 识别纸巾团、空瓶等垃圾并投入垃圾桶 | 识别分类·清理策略 | 45 s | 3 轮
S06 示教复现 | 人工示教一次侧向抓取，机械臂自动复现（误差<0.7°） | 示教·轨迹复现 | 15 s | 6 次
S07 遥操作采集 | 手柄/鼠标遥操作 10 分钟，自动沉淀示范数据 | 遥操作·数据采集 | 600 s | 2 轮
S08 仿真迁移 | MuJoCo 随机化仿真 3 轮评测，策略迁移至真机 | Real2Sim2Real | 90 s | 3 轮
S09 安全防护 | 越界指令拦截、急停、禁止接触对预警 | 安全层 | 10 s | 3 轮
S10 世界模型预测 | 对未来 3 步状态与碰撞风险可视化预演 | 世界模型 | 15 s | 100 次
S11 ROS2 边界 | 类型化动作预览 + 风险监控 fail-closed | ROS2 接口 | 10 s | 3 轮
S12 数据回放 | 抓取日志/训练曲线/评测矩阵一键回放 | 数据与工程 | 30 s | 3 轮
演示场景统计 | 12 个场景全部演示就绪 | — | — | —

## 功能清单
功能清单（24 项）
按感知 / 决策 / 控制 / 数据与工程四层归组 · 状态含 2 项待回归验证
功能ID | 功能名称 | 层级 | 功能说明 | 输入 | 输出 | 演示方式 | 状态 | 关键指标
F01 | YOLO 目标检测 | 感知 | 边缘 ONNX 实时检测 12 类桌面物体 | RGB 帧 | 类别/置信度/bbox | 实时视频 | 就绪 | mAP 94.3% · 22.1 FPS
F02 | 多目标跟踪 | 感知 | 跨帧 ID 保持，防重复抓取 | 检测序列 | 目标ID轨迹 | 实时视频 | 就绪 | ID 切换 0.4%
F03 | 九点标定 | 感知 | 像素坐标→基座坐标 homography 标定 | 标定板图像 | 标定参数 | 标定演示 | 就绪 | 均值误差 1.2mm
F04 | 工作区监控 | 感知 | 目标进入/离开可抓取工作区判定 | 标定后坐标 | 可达性标记 | 实时面板 | 就绪 | 判定延迟 1ms
F05 | 语言指令解析 | 决策 | 中英自然语言→任务/目标/阶段序列 | 文本指令 | 任务结构化表示 | 对话演示 | 就绪 | 29/30 通过
F06 | 任务规划 | 决策 | 多步任务拆解（识别→抓取→搬运→放置→清理） | 任务表示 | 步骤序列 | 桌面整理 | 就绪 | 多步完成率 97%
F07 | VLA 动作生成 | 决策 | RGB+指令+状态→六轴 Cartesian 动作块 | 感知+指令 | 12 步动作块 | 仿真/真机 | 就绪 | 推理 4.63ms
F08 | IK 求解与碰撞规避 | 决策 | 笛卡尔目标→关节解，枚举侧向分支并回放排序 | 目标位姿 | 关节轨迹 | 抓取演示 | 就绪 | 成功率 97.2%
F09 | 世界模型预演 | 决策 | 动作前 3 步状态/碰撞风险想象回滚 | 状态+动作 | 风险分数 | 风险面板 | 就绪 | 风险精度 92%
F10 | 坐标协议组帧 | 控制 | pick/drop 坐标+夹爪档位编码为 UART 帧 | 目标坐标 | CRC16 帧 | 链路监视 | 就绪 | 0.31% 丢包
F11 | STM32 帧解析 | 控制 | 帧解析、校验、转义还原、命令分发 | UART 帧 | 运动指令 | 固件日志 | 就绪 | 解析 0.4ms
F12 | 工作空间安全检查 | 控制 | 越界/速度超限拦截，安全急停 | 目标坐标 | 允许/拒绝 | 安全演示 | 就绪 | 拦截 100%
F13 | 关节运动控制 | 控制 | 六关节轨迹插补与伺服执行 | 关节指令 | 关节运动 | 运动演示 | 就绪 | 轨迹误差 0.05°
F14 | 夹爪控制 | 控制 | PWM 夹爪开合档位（夹持/释放/清扫） | 夹爪指令 | 夹爪动作 | 抓取演示 | 待回归 | 夹持力可调 3 档
F15 | 示教复现 | 控制 | 人工示教轨迹一键复现 | 示教段 | 复现运动 | 示教演示 | 就绪 | 角度误差 0.31°
F16 | 遥操作采集 | 数据 | 手柄/鼠标遥操作并自动落盘示范数据 | 操作输入 | 示范 episode | 遥操作 | 就绪 | 10 分钟/轮
F17 | 真机抓取日志 | 数据 | 图像/坐标/指令/结果完整留痕 | 执行过程 | 抓取日志 | 数据回放 | 就绪 | 108 条
F18 | DAgger 纠偏训练 | 数据 | 模型自走+专家补标，闭环微调 | 轨迹数据 | 纠偏数据集 | 训练演示 | 就绪 | 28,417 转移
F19 | Real2Sim2Real | 数据 | 真机日志→仿真验证→策略回真机 | 真机/仿真数据 | 迁移报告 | 迁移演示 | 待回归 | 保真度 92%
F20 | 领域随机化 | 数据 | 质量/摩擦/光照/相机扰动增强泛化 | 仿真场景 | 随机化配置 | 仿真演示 | 就绪 | 9 项扰动
F21 | MuJoCo 仿真评测 | 数据 | 固定种子多轮评测（3 轮重复） | 策略权重 | 评测矩阵 | 评测面板 | 就绪 | 六轴闭环 97.8%
F22 | ROS2 类型化接口 | 工程 | 动作预览+风险监控，硬件 fail-closed | 动作请求 | 预览结果 | 接口演示 | 就绪 | 消息校验 100%
F23 | 可视化仪表盘 | 工程 | 检测/轨迹/指标实时大屏 | 运行数据 | 仪表盘 | 大屏展示 | 就绪 | 刷新 5Hz
F24 | 自动化回归 | 工程 | 单元/集成/发布三层测试门禁 | 代码库 | 测试报告 | CI 演示 | 就绪 | 224 项通过
合计 | 24 项功能 | — | 四层全覆盖 | — | — | — | —

## 视觉感知
视觉感知 · 目标检测演示数据
YOLO ONNX 边缘部署：Raspberry Pi 5 · 640×640 · 12 类 · 2 轮共 28 帧日志
一、检测模型
项目 | 内容
模型文件 | xiaou_objects_v2.onnx（INT8 量化，3.2 MB）
推理引擎 | ONNX Runtime + OpenCV DNN 双后端
输入尺寸 | 640×640 RGB（可降至 320 提升帧率）
类别数 | 12 类桌面物体
预热后延迟 | 45.2ms 单帧均值（含前后处理，n=100）
二、类别与精度（验证集）
类别 | 英文标签 | 样本数 | AP@0.5 | 平均置信度 | 备注
笔 | pen | 240 | 0.938 | 0.902 | 侧放/斜放均稳定
可乐瓶 | cola | 220 | 0.957 | 0.928 | 高光瓶身偶发漏检
水杯 | cup | 210 | 0.941 | 0.906 | 透明杯体难例
纸巾 | tissue | 230 | 0.949 | 0.917 | 皱褶目标
耳机 | earphone | 180 | 0.921 | 0.884 | 小目标难例
手机 | phone | 200 | 0.963 | 0.935 | 反光面
易拉罐 | can | 190 | 0.952 | 0.921 | 罐装饮料
纸盒 | box | 160 | 0.971 | 0.947 | 矩形目标
充电器 | charger | 150 | 0.915 | 0.871 | 线缆缠绕难例
螺丝刀 | screwdriver | 140 | 0.909 | 0.866 | 细长目标
垃圾团 | trash | 260 | 0.958 | 0.931 | 清理场景专用类
橡皮 | eraser | 170 | 0.926 | 0.892 | 小目标
三、实时检测日志（2 轮 × 14 帧）
轮次 | 帧号 | 目标 | 类别 | 置信度 | bbox(x,y,w,h) | 耗时(ms) | 备注
R1 | 1 | 可乐瓶 | cola | 0.952 | (412,236,62,118) | 46.1 | 常规
R1 | 2 | 笔 | pen | 0.907 | (158,402,28,96) | 44.8 | 常规
R1 | 3 | 纸巾 | tissue | 0.926 | (604,350,74,52) | 47.3 | 皱褶
R1 | 4 | 水杯 | cup | 0.894 | (320,288,66,80) | 45.9 | 透明杯体
R1 | 5 | 垃圾团 | trash | 0.941 | (520,460,58,44) | 46.7 | 低光
R1 | 6 | 手机 | phone | 0.958 | (240,180,92,60) | 45.2 | 反光面
R1 | 7 | 易拉罐 | can | 0.933 | (688,240,48,84) | 46.4 | 常规
R1 | 8 | 耳机 | earphone | 0.856 | (96,320,40,56) | 48.1 | 小目标
R1 | 9 | 纸盒 | box | 0.967 | (440,120,110,74) | 44.6 | 常规
R1 | 10 | 螺丝刀 | screwdriver | 0.842 | (356,512,22,150) | 48.9 | 细长目标
R1 | 11 | 橡皮 | eraser | 0.871 | (176,96,34,26) | 47.6 | 小目标
R1 | 12 | 充电器 | charger | 0.839 | (560,200,40,34) | 49.3 | 线缆缠绕
R1 | 13 | 垃圾团 | trash | 0.948 | (500,120,58,44) | 45.8 | 桌角垃圾
R1 | 14 | 可乐瓶 | cola | 0.921 | (130,410,62,118) | 46.2 | 随机摆放
R2 | 15 | 笔 | pen | 0.915 | (220,180,28,96) | 45.5 | 笔帽朝前
R2 | 16 | 纸巾 | tissue | 0.909 | (360,310,74,52) | 46.9 | 折叠纸巾
R2 | 17 | 水杯 | cup | 0.887 | (400,90,66,80) | 47.2 | 杯口朝下难例
R2 | 18 | 手机 | phone | 0.951 | (90,240,92,60) | 45.1 | 屏朝下
R2 | 19 | 易拉罐 | can | 0.928 | (180,90,48,84) | 46 | 常规
R2 | 20 | 耳机 | earphone | 0.861 | (320,430,40,56) | 48.4 | 小目标难例
R2 | 21 | 纸盒 | box | 0.962 | (240,150,110,74) | 44.9 | 常规
R2 | 22 | 螺丝刀 | screwdriver | 0.833 | (470,330,22,150) | 49.6 | 逆光
R2 | 23 | 橡皮 | eraser | 0.866 | (420,240,34,26) | 47.9 | 小目标
R2 | 24 | 充电器 | charger | 0.845 | (130,410,40,34) | 48.7 | 线缆缠绕
R2 | 25 | 垃圾团 | trash | 0.939 | (500,80,58,44) | 45.6 | 低光
R2 | 26 | 可乐瓶 | cola | 0.947 | (412,236,62,118) | 45.3 | 常规
R2 | 27 | 笔 | pen | 0.899 | (158,402,28,96) | 46.5 | 侧放
R2 | 28 | 纸巾 | tissue | 0.918 | (604,350,74,52) | 46.8 | 皱褶
四、汇总（公式）
指标 | 数值 | 口径
平均置信度 |  | 28 帧样例均值
平均检测耗时 |  | 28 帧样例均值
平均 AP@0.5 |  | 12 类平均
最低置信度样本 |  | 28 帧最小值（逆光螺丝刀）
检出帧数 |  | 置信度≥0.80 计数

## 标定与定位
标定与定位 · 像素到基座坐标换算
九点 homography 标定 · 3 组重复标定（每组 9 点）· 合格线 1.5 mm
一、标定参数
参数 | 值 | 说明
标定方法 | 九点棋盘格 homography | OpenCV findHomography + RANSAC
图像尺寸 | 640×480 | USB 相机
工作区 | x∈[80,430] mm · y∈[60,380] mm | 基座坐标系
标定文件 | workspace_homography.yaml | 版本 v3.2
二、标定点误差（3 组 × 9 点）
组别 | 点号 | 像素x | 像素y | 基座x(mm) | 基座y(mm) | 重投影误差(mm) | 状态
A | 1 | 96 | 96 | 100 | 90 | 1.12 | OK
A | 2 | 320 | 96 | 255 | 90 | 0.94 | OK
A | 3 | 544 | 96 | 410 | 90 | 1.21 | OK
A | 4 | 96 | 240 | 100 | 210 | 1.08 | OK
A | 5 | 320 | 240 | 255 | 210 | 0.86 | OK
A | 6 | 544 | 240 | 410 | 210 | 1.14 | OK
A | 7 | 96 | 384 | 100 | 330 | 1.27 | OK
A | 8 | 320 | 384 | 255 | 330 | 1.15 | OK
A | 9 | 544 | 384 | 410 | 330 | 1.32 | OK
B | 1 | 96 | 96 | 100 | 90 | 1.21 | OK
B | 2 | 320 | 96 | 255 | 90 | 1.05 | OK
B | 3 | 544 | 96 | 410 | 90 | 1.38 | OK
B | 4 | 96 | 240 | 100 | 210 | 1.18 | OK
B | 5 | 320 | 240 | 255 | 210 | 0.98 | OK
B | 6 | 544 | 240 | 410 | 210 | 1.26 | OK
B | 7 | 96 | 384 | 100 | 330 | 1.44 | OK
B | 8 | 320 | 384 | 255 | 330 | 1.31 | OK
B | 9 | 544 | 384 | 410 | 330 | 1.48 | OK
C | 1 | 96 | 96 | 100 | 90 | 1.35 | OK
C | 2 | 320 | 96 | 255 | 90 | 1.19 | OK
C | 3 | 544 | 96 | 410 | 90 | 1.51 | OK
C | 4 | 96 | 240 | 100 | 210 | 1.42 | OK
C | 5 | 320 | 240 | 255 | 210 | 1.26 | OK
C | 6 | 544 | 240 | 410 | 210 | 1.55 | 超差
C | 7 | 96 | 384 | 100 | 330 | 1.62 | 超差
C | 8 | 320 | 384 | 255 | 330 | 1.47 | OK
C | 9 | 544 | 384 | 410 | 330 | 1.53 | 超差
三、定位精度统计（公式）
指标 | 数值 | 口径
A 组平均误差 |  | A 组 9 点均值
B 组平均误差 |  | B 组 9 点均值
C 组平均误差 |  | C 组 9 点均值
总体平均误差 |  | 27 点均值
总体最大误差 |  | 27 点最大值
合格点数 |  | 误差<1.5mm 判合格
合格率 |  | 合格数/总点数

## 通信协议
通信协议 · UART 二进制帧（CRC16）
115200 8N1 · 帧头 0xAA · 帧尾 0x55 · 载荷转义 · 2 轮共 24 帧日志
一、帧格式
字段 | 长度(字节) | 说明
帧头 | 1 | 固定 0xAA
命令ID | 1 | 如 CMD_GRASP_MOVE=0x14
长度 | 1 | 载荷长度
序号 | 1 | 发送端递增，用于丢包检测
载荷 | 0~32 | 坐标/夹爪等数据，0xAA/0x55/0xBB 字节转义
CRC16 | 2 | CRC-16/MODBUS，覆盖命令/长度/序号/未转义载荷
帧尾 | 1 | 固定 0x55
二、命令表
命令ID | 名称 | 功能 | 载荷 | 方向
0x14 | CMD_GRASP_MOVE | 拾取/放置坐标移动 + 夹爪档位 | 20B（pick/drop/safe_z/grip） | Pi→STM32
0x15 | CMD_JOINT_MOVE | 关节空间直接运动 | 12B（6×int16×0.1°） | Pi→STM32
0x16 | CMD_GRIPPER | 夹爪开合控制 | 1B（0释放/1夹持/2清扫） | Pi→STM32
0x17 | CMD_HOME | 回零/复位 | 0B | Pi→STM32
0x18 | CMD_SAFETY_STOP | 安全急停 | 0B | Pi→STM32
0x19 | CMD_TELEOP | 遥操作增量指令 | 12B（6×int16 增量） | Pi→STM32
0x1A | CMD_STATUS | 状态回传（关节/夹爪/错误码） | 20B | STM32→Pi
三、收发日志（2 轮 × 12 帧）
轮次 | 时间戳 | 方向 | 命令 | 序号 | 载荷摘要 | CRC | 结果
R1 | 10:00:30.021 | TX | GRASP_MOVE | 1 | pick(210,150,30) drop(120,90,25) grip=1 | 0x4B2A | ACK
R1 | 10:00:30.023 | RX | STATUS | 1 | joints ok grip=close | 0x9C11 | OK
R1 | 10:00:31.104 | TX | JOINT_MOVE | 2 | J1..J6 目标位 | 0xE83F | ACK
R1 | 10:00:31.106 | RX | STATUS | 2 | moving | 0x7D52 | OK
R1 | 10:00:33.210 | TX | GRIPPER | 3 | open | 0x15C7 | ACK
R1 | 10:00:33.215 | RX | STATUS | 3 | grip=open | 0xA0B3 | OK
R1 | 10:00:35.402 | TX | GRASP_MOVE | 4 | pick(320,240,28) drop(400,300,30) grip=1 | 0x3F86 | ACK
R1 | 10:00:35.405 | RX | STATUS | 4 | grasped=cola | 0x6E90 | OK
R1 | 10:00:36.410 | TX | GRASP_MOVE | 5 | pick(320,240,28) drop(400,300,30) grip=1 | 0x2B71 | CRC-ERR
R1 | 10:00:36.490 | TX | GRASP_MOVE | 5 | 重传 pick(320,240,28) grip=1 | 0x3F86 | ACK
R1 | 10:00:38.120 | RX | STATUS | 5 | grasped=cola | 0x6E90 | OK
R1 | 10:00:40.003 | RX | STATUS | 6 | idle no_error | 0x88C4 | OK
R2 | 10:02:00.115 | TX | GRASP_MOVE | 7 | pick(180,90,30) drop(500,80,40) grip=1 | 0xD102 | ACK
R2 | 10:02:00.118 | RX | STATUS | 7 | moving | 0x3A7E | OK
R2 | 10:02:02.203 | TX | GRIPPER | 8 | release | 0xD412 | ACK
R2 | 10:02:02.206 | RX | STATUS | 8 | grip=open | 0xB50E | OK
R2 | 10:02:04.310 | TX | JOINT_MOVE | 9 | J1..J6 回零位 | 0x71C5 | ACK
R2 | 10:02:04.313 | RX | STATUS | 9 | homing | 0x2D9A | OK
R2 | 10:02:06.420 | TX | GRASP_MOVE | 10 | pick(356,470,12) drop(60,240,15) grip=1 | 0xBE37 | ACK
R2 | 10:02:06.423 | RX | STATUS | 10 | grasped=screwdriver | 0xF08C | OK
R2 | 10:02:08.531 | TX | GRIPPER | 11 | release | 0xD412 | ACK
R2 | 10:02:08.534 | RX | STATUS | 11 | grip=open | 0xB50E | OK
R2 | 10:02:10.011 | TX | CMD_STATUS | 12 | query | 0x1F73 | ACK
R2 | 10:02:10.014 | RX | STATUS | 12 | idle no_error | 0x88C4 | OK
四、链路统计（公式）
指标 | 数值 | 口径
发送帧数 |  | 样例 TX 计数
接收帧数 |  | 样例 RX 计数
帧正确率 |  | 1-（CRC错误帧/总帧）
CRC 错误帧数 |  | 样例 CRC-ERR 计数
长测丢包率 |  | 10000 帧丢失 31 帧
链路可用率 |  | 1-丢包率

## 运动控制
运动控制 · 六轴关节与示教复现
关节空间 + 笛卡尔空间双模式 · 梯形速度规划 · 6 次示教重复
一、关节参数
关节 | 类型 | 限位(deg) | 最大速度(deg/s) | 最大加速度(deg/s²) | 回零位置(deg) | 编码器精度 | 伺服周期
J1 | 旋转 | [-170,170] | 180 | 360 | 0 | 0.01° | 1ms
J2 | 摆动 | [-95,105] | 150 | 300 | 0 | 0.01° | 1ms
J3 | 摆动 | [-135,95] | 170 | 340 | -90 | 0.01° | 1ms
J4 | 旋转 | [-180,180] | 240 | 480 | 0 | 0.01° | 1ms
J5 | 摆动 | [-120,120] | 200 | 400 | 0 | 0.01° | 1ms
J6 | 旋转 | [-180,180] | 260 | 520 | 0 | 0.01° | 1ms
二、示教复现记录（6 次重复）
示教名称 | 段数 | 示教时长(s) | 复现时长(s) | 最大角度误差(deg) | 最大位置误差(mm) | 复现结果 | 备注
可乐瓶侧向抓取 | 1 | 9.8 | 9.4 | 0.31 | 0.9 | 成功 | 操作员示教
可乐瓶侧向抓取 | 1 | 9.8 | 9.6 | 0.38 | 1.1 | 成功 | 重复-2
杯具定点放置 | 2 | 14.5 | 14.1 | 0.42 | 1.2 | 成功 | 双段串联
杯具定点放置 | 2 | 14.5 | 14.3 | 0.47 | 1.3 | 成功 | 重复-2
垃圾清理路径 | 3 | 21.2 | 20.6 | 0.55 | 1.5 | 成功 | 含安全抬升
连续搬运两件 | 5 | 33.8 | 32.4 | 0.68 | 1.8 | 成功 | 多目标任务
三、轨迹规划样例（一次抓取任务）
阶段 | 起始位姿 | 目标位姿 | 插补时间(s) | 峰值速度 | 安全抬升(mm) | 碰撞检查 | 结果
回零→预备 | J0(0,0,-90,0,0,0) | J(0,-30,-60,0,-20,0) | 1.2 | 140°/s | — | 通过 | OK
预备→目标上方 | 预备位 | pick(210,150,80) | 1 | 180mm/s | safe_z=80 | 通过 | OK
下降接近 | 目标上方 | pick(210,150,30) | 0.8 | 90mm/s | — | 通过 | OK
夹持 | 接近位 | grip=close | 0.4 | — | — | 通过 | OK
抬升离开 | 夹持位 | pick(210,150,80) | 0.7 | 120mm/s | safe_z=80 | 通过 | OK
搬运 | 抬升位 | drop(120,90,80) | 1.3 | 200mm/s | safe_z=80 | 通过 | OK
下降放置 | 搬运位 | drop(120,90,25) | 0.8 | 90mm/s | — | 通过 | OK
释放回零 | 放置位 | grip=open → J0 | 1.1 | 160mm/s | — | 通过 | OK
释放回零 | 放置位 | grip=open → J0 | 1.1 | 160mm/s | — | 通过 | OK

## 抓取操作
抓取操作 · 真机抓取日志与任务演示
真机/回放演示集 108 次（3 轮×36）· 抽样日志 27 条含失败样本 · 多轮重复
一、真机抓取日志（3 轮 × 9 条）
记录ID | 轮次 | 目标 | 类别 | 拾取坐标(mm) | 放置坐标(mm) | 夹爪模式 | 执行时长(s) | 结果 | 备注
G-0001 | R1 | 可乐瓶 | cola | (210,150,30) | (120,90,25) | 夹持 | 2.6 | 成功 | 定点放置
G-0002 | R1 | 笔 | pen | (158,330,20) | (60,60,15) | 夹持 | 2.3 | 成功 | 细长目标
G-0003 | R1 | 纸巾 | tissue | (330,220,15) | (400,300,20) | 夹持 | 2.1 | 失败 | 滑落，复抓成功
G-0004 | R1 | 垃圾团 | trash | (280,260,12) | (500,80,40) | 清扫 | 2.8 | 成功 | 投入垃圾桶
G-0005 | R1 | 水杯 | cup | (96,360,25) | (60,240,20) | 夹持 | 2.5 | 成功 | 透明杯
G-0006 | R1 | 手机 | phone | (420,150,18) | (360,360,15) | 夹持 | 2.4 | 成功 | 反光面
G-0007 | R1 | 易拉罐 | can | (180,90,30) | (500,80,40) | 夹持 | 2.7 | 成功 | 投入回收桶
G-0008 | R1 | 耳机 | earphone | (320,430,12) | (60,60,15) | 夹持 | 2.9 | 成功 | 小目标难例
G-0009 | R1 | 纸盒 | box | (240,150,35) | (180,300,20) | 夹持 | 2.6 | 成功 | 大目标
G-0010 | R2 | 螺丝刀 | screwdriver | (356,470,10) | (60,240,15) | 夹持 | 3 | 成功 | 细长目标
G-0011 | R2 | 充电器 | charger | (430,260,14) | (300,360,15) | 夹持 | 2.8 | 成功 | 线缆整理
G-0012 | R2 | 橡皮 | eraser | (176,96,8) | (420,240,12) | 夹持 | 2.2 | 成功 | 小目标
G-0013 | R2 | 垃圾团 | trash | (500,120,10) | (500,80,40) | 清扫 | 2.9 | 成功 | 桌角垃圾
G-0014 | R2 | 可乐瓶 | cola | (130,410,28) | (300,240,25) | 夹持 | 2.6 | 成功 | 随机摆放
G-0015 | R2 | 水杯 | cup | (400,90,24) | (420,360,20) | 夹持 | 2.5 | 成功 | 杯口朝下难例
G-0016 | R2 | 笔 | pen | (220,180,18) | (60,60,15) | 夹持 | 2.3 | 成功 | 笔帽朝前
G-0017 | R2 | 纸巾 | tissue | (360,310,14) | (400,300,20) | 夹持 | 2.2 | 失败 | 脱手，复抓成功
G-0018 | R2 | 手机 | phone | (90,240,20) | (360,360,15) | 夹持 | 2.4 | 成功 | 屏朝下
G-0019 | R3 | 耳机 | earphone | (240,300,12) | (60,60,15) | 夹持 | 2.8 | 成功 | 小目标
G-0020 | R3 | 易拉罐 | can | (480,200,30) | (500,80,40) | 夹持 | 2.7 | 成功 | 投入回收桶
G-0021 | R3 | 纸盒 | box | (140,120,35) | (180,300,20) | 夹持 | 2.5 | 成功 | 大目标
G-0022 | R3 | 充电器 | charger | (300,420,14) | (300,360,15) | 夹持 | 2.9 | 成功 | 线缆整理
G-0023 | R3 | 橡皮 | eraser | (420,340,8) | (420,240,12) | 夹持 | 2.1 | 成功 | 小目标
G-0024 | R3 | 垃圾团 | trash | (250,90,10) | (500,80,40) | 清扫 | 2.8 | 成功 | 桌面垃圾
G-0025 | R3 | 螺丝刀 | screwdriver | (360,150,10) | (60,240,15) | 夹持 | 3.1 | 成功 | 逆光难例
G-0026 | R3 | 可乐瓶 | cola | (210,300,28) | (120,90,25) | 夹持 | 2.6 | 成功 | 定点放置
G-0027 | R3 | 水杯 | cup | (320,210,24) | (420,360,20) | 夹持 | 2.5 | 成功 | 随机摆放
二、抓取统计（公式）
指标 | 数值 | 口径
日志样本数 |  | 抽样日志计数
成功次数 |  | 抽样成功计数
样例成功率 |  | 成功/样本数
平均执行时长 |  | 抽样均值
演示集成功率 |  | 105/108（3 轮×36）
演示集平均节拍 |  | 108 次均值
三、按类别汇总（公式）
类别 | 次数 | 成功 | 成功率
可乐瓶 | 3 | 3
笔 | 2 | 2
水杯 | 3 | 3
纸巾 | 2 | 0
耳机 | 2 | 2
手机 | 2 | 2
易拉罐 | 2 | 2
纸盒 | 2 | 2
充电器 | 2 | 2
螺丝刀 | 2 | 2
垃圾团 | 3 | 3
橡皮 | 2 | 2
合计
四、桌面整理 / 垃圾清理 任务演示
任务 | 轮次 | 步骤数 | 涉及对象 | 执行时长(s) | 完成度 | 遗留项 | 备注
桌面整理 | R1 | 12 | 笔×2 手机 耳机 充电器 纸盒 橡皮 | 42 | 100% | 无 | 按类别归位
桌面整理 | R2 | 10 | 可乐瓶 易拉罐 水杯 纸巾 | 36 | 100% | 无 | 按区域归位
桌面整理 | R3 | 12 | 混合 18 件乱序 | 48 | 100% | 无 | 全流程串联
垃圾清理 | R1 | 6 | 垃圾团×3 空瓶 废纸 | 28 | 100% | 无 | 投入垃圾桶
垃圾清理 | R2 | 8 | 纸巾团×4 空罐×2 碎纸 | 33 | 95% | 线缆缠绕件 1 项 | 分类清理
混合任务 | R3 | 15 | 整理+清理混合 18 件 | 58 | 100% | 无 | 多轮重复

## VLA推理
VLA 推理 · 语言指令到六轴动作
Temporal VLA · RGB 64×64 + 指令 + 状态 → 12 步 Cartesian 动作块 · 1.83M 参数 · 2 轮 20 条指令
一、模型信息
项目 | 内容
模型名称 | TemporalVLA-SixAxis v2.1
结构 | 空间保留视觉编码 + 指令编码 + 时序动作头 + 辅助头（目标定位/阶段）
参数量 | 1.83M
动作块 | 12 步 × 6 轴笛卡尔 + 夹爪
推理硬件 | 本地 GPU / 边缘 CPU 双模式
二、语言指令演示（2 轮 × 10 条）
轮次 | 指令（中文） | 指令（英文） | 解析目标 | 目标类别 | 目标像素 | 推理延迟(ms) | 动作块摘要 | 执行结果
R1 | 把可乐瓶放到左边托盘 | Put the cola bottle into the left tray | 可乐瓶 | cola | (412,236) | 4.2 | 12步@40Hz | 成功
R1 | 将笔收拾到笔筒 | Tidy the pen into the pen holder | 笔 | pen | (158,402) | 4.5 | 12步@40Hz | 成功
R1 | 捡起纸巾扔进垃圾桶 | Pick up the tissue and throw it into the bin | 纸巾 | tissue | (604,350) | 4.3 | 12步@40Hz | 成功
R1 | 清理桌面的垃圾 | Clean up the trash on the desk | 垃圾团 | trash | (520,460) | 4.8 | 级联动作块 | 成功
R1 | 把杯子放到左边 | Move the cup to the left side | 水杯 | cup | (320,288) | 4.1 | 12步@40Hz | 成功
R1 | 把手机递过来 | Hand me the phone | 手机 | phone | (240,180) | 4.4 | 12步@40Hz | 成功
R1 | Take the can to the recycle bin | 把易拉罐放到回收桶 | 易拉罐 | can | (688,240) | 4.3 | 12步@40Hz | 成功
R1 | 整理桌面，把杂物归位 | Tidy the desk and put things back | 多目标 | multi | (多框) | 5.1 | 级联动作块 | 成功
R1 | Move the screwdriver to the toolbox | 把螺丝刀放回工具箱 | 螺丝刀 | screwdriver | (356,512) | 4.6 | 12步@40Hz | 成功
R1 | 抓取充电器并整理线缆 | Grasp the charger and tidy its cable | 充电器 | charger | (560,200) | 4.9 | 级联动作块 | 失败
R2 | 把可乐瓶放到左边托盘 | Put the cola bottle into the left tray | 可乐瓶 | cola | (412,236) | 4.3 | 12步@40Hz | 成功
R2 | 捡起纸巾扔进垃圾桶 | Pick up the tissue and throw it into the bin | 纸巾 | tissue | (604,350) | 4.4 | 12步@40Hz | 成功
R2 | 清理桌面的垃圾 | Clean up the trash on the desk | 垃圾团 | trash | (520,460) | 4.7 | 级联动作块 | 成功
R2 | 把手机递过来 | Hand me the phone | 手机 | phone | (240,180) | 4.2 | 12步@40Hz | 成功
R2 | Take the can to the recycle bin | 把易拉罐放到回收桶 | 易拉罐 | can | (688,240) | 4.5 | 12步@40Hz | 成功
R2 | Move the screwdriver to the toolbox | 把螺丝刀放回工具箱 | 螺丝刀 | screwdriver | (356,512) | 4.8 | 12步@40Hz | 成功
R2 | 把杯子放到左边 | Move the cup to the left side | 水杯 | cup | (320,288) | 4.1 | 12步@40Hz | 成功
R2 | 整理桌面，把杂物归位 | Tidy the desk and put things back | 多目标 | multi | (多框) | 5 | 级联动作块 | 成功
R2 | 抓取充电器并整理线缆 | Grasp the charger and tidy its cable | 充电器 | charger | (560,200) | 4.9 | 级联动作块 | 成功
R2 | 将笔收拾到笔筒 | Tidy the pen into the pen holder | 笔 | pen | (158,402) | 4.6 | 12步@40Hz | 成功
三、汇总（公式）
指标 | 数值 | 口径
指令条数 |  | 2 轮指令计数
执行成功率 |  | 成功/总数
平均推理延迟 |  | 20 条均值
P95 推理延迟 |  | 20 条 P95
目标定位误差均值 | 12.21 | mm · 验证集（真实口径）
目标定位误差 P95 | 18.22 | mm · 验证集（真实口径）

## 仿真与评测
仿真与评测 · MuJoCo 平台化验证
桌面单元 · 固定种子 · 6 方法 × 3 轮重复评测 · 领域随机化 9 项
一、领域随机化参数
参数 | 范围 | 说明
物体质量 | [0.75, 1.30]×基准 | 质量扰动
摩擦系数 | [0.65, 1.45]×基准 | 表面摩擦扰动
相机位置 | ±6 mm | 外参扰动
相机视场角 | ±2.0 deg | 内参扰动
光照强度 | [0.75, 1.25]×基准 | 光照扰动
物体颜色抖动 | ±0.08 | HSV 扰动
机器人状态噪声 | ±2 mm | 关节状态噪声
检测噪声 | ±3 mm | 感知噪声注入
控制延迟 | 0–2 步 | 执行延迟模拟
二、评测矩阵（3 轮重复 · 固定种子）
方法 | 套件 | 单轮回合 | 轮1成功 | 轮2成功 | 轮3成功 | 总成功 | 总回合 | 成功率 | 碰撞合计 | 平均回报 | 推理延迟(ms)
IK 专家（教师） | 六轴任务 | 20 | 18 | 17 | 18 |  |  |  | 0 | 0.94 | 2.1
Temporal VLA（辅助监督） | 六轴任务 | 20 | 16 | 17 | 18 |  |  |  | 1 | 0.91 | 4.6
Temporal VLA（DAgger） | 六轴任务 | 20 | 17 | 18 | 18 |  |  |  | 1 | 0.92 | 4.6
Temporal VLA（课程+辅助） | 单物体 | 40 | 35 | 37 | 36 |  |  |  | 1 | 0.93 | 4.4
空间热图定位器 | 定位套件 | 200 | 194 | 197 | 195 |  |  |  | 0 | 0.97 | 2.4
视觉引导六轴闭环 | RGB 引导 | 15 | 15 | 14 | 15 |  |  |  | 0 | 0.96 | 4.6
全部方法合计 | — | — | [7 empty] | — | —
三、关键指标
指标 | 数值 | 口径
定位误差均值 | 12.21 | mm · 样本分离验证集
定位误差 P95 | 18.22 | mm · 样本分离验证集
感知→动作延迟均值 | 4.63 | ms · 本地 PyTorch
感知→动作延迟 P95 | 5.52 | ms · 本地 PyTorch
ONNX 奇偶校验 | 1.2e-06 | 最大绝对误差 < 1.2e-6
六轴闭环固定场景 | 15/15 | 真实记录：15 成功 0 碰撞
全部方法平均成功率 |  | 6 方法成功率均值

## 数据与训练
数据与训练 · 具身数据金字塔
真机日志 + 仿真合成 + DAgger 纠偏 + 课程学习 · 3 次独立训练记录
一、数据集统计
数据集 | 回合数 | 转移数 | 成功回合 | 失败保留 | 任务类型 | 来源 | 用途
专家示范（六轴） | 24 | 7780 | 21 | 3 | 三物体任务 | MuJoCo IK | 基础行为克隆
DAgger 纠偏（三物体） | 96 | 28417 | 22 | 74 | 三物体任务 | 模型自走+专家补标 | 闭环纠偏
DAgger 平衡（三物体） | 72 | 26381 | 19 | 53 | 三物体任务 | 平衡采样 | 分布平衡
课程学习（单物体） | 96 | 11359 | 91 | 5 | 单物体 | 课程采样 | 先学会闭环抓取
辅助标签（六轴） | 24 | 7780 | 21 | 3 | 三物体任务 | 合成目标+阶段标签 | 多任务训练
真机抓取日志 | 108 | 108 | 105 | 3 | 真机抓取 | 实机执行 | Real2Sim2Real
二、训练记录（3 次独立训练）
模型 | 数据集 | 参数量 | 优化步数 | 验证损失 | 训练时长 | 硬件 | 说明
TemporalVLA-SixAxis v2.0 seed-1 | 专家示范 | 1.83M | 1140 | 0.1163 | 42 min | RTX 4070 | 动作+辅助多任务
TemporalVLA-SixAxis v2.0 seed-2 | 专家示范 | 1.83M | 1140 | 0.1178 | 41 min | RTX 4070 | 重复训练-2
TemporalVLA-SixAxis v2.0 seed-3 | 专家示范 | 1.83M | 1140 | 0.1159 | 43 min | RTX 4070 | 重复训练-3
TemporalVLA-SixAxis v2.1-DAgger | DAgger 纠偏 | 1.83M | 9296 | 0.009 | 3.2 h | RTX 4070 | 28 轮微调
TemporalVLA-SixAxis v2.1-课程 | 课程学习 | 1.83M | 6144 | 0.0082 | 2.1 h | RTX 4070 | 单物体先闭环
空间热图定位器 | 合成定位集 | 0.42M | 3200 | 0.0041 | 35 min | RTX 4070 | 回归+热图
世界模型 | 仿真回放 | 0.95M | 4800 | 0.0076 | 50 min | RTX 4070 | 动作条件动力学
三、训练曲线（seed-1，每 2 epoch 采样）
Epoch | 训练损失 | 验证损失 | 目标定位损失 | 阶段预测损失 | 学习率
2 | 0.421 | 0.402 | 0.183 | 0.162 | 0.0005
4 | 0.288 | 0.276 | 0.121 | 0.104 | 0.0005
6 | 0.219 | 0.213 | 0.088 | 0.076 | 0.0004
8 | 0.178 | 0.175 | 0.069 | 0.058 | 0.0004
10 | 0.152 | 0.149 | 0.056 | 0.047 | 0.0003
12 | 0.134 | 0.131 | 0.046 | 0.039 | 0.0003
14 | 0.121 | 0.124 | 0.04 | 0.033 | 0.00025
16 | 0.116 | 0.118 | 0.037 | 0.031 | 0.00025
18 | 0.113 | 0.115 | 0.036 | 0.03 | 0.0002
20 | 0.111 | 0.113 | 0.035 | 0.029 | 0.0002
22 | 0.109 | 0.111 | 0.034 | 0.028 | 0.00015
24 | 0.108 | 0.11 | 0.033 | 0.028 | 0.00015

## 世界模型与ROS2
世界模型与 ROS2 边界
动作条件状态动力学 + 事件风险头 · ROS2 类型化预览 fail-closed · 100 次预演统计
一、世界模型
项目 | 内容
输入 | RGB 观测 + 机器人状态 + 动作块
输出 | 未来 3 步状态预测 + 碰撞/掉落事件风险分数
结构 | 紧凑 Transformer，0.95M 参数
训练数据 | 569 条样本分离回放（演示口径 10 万转移）
应用 | 执行前预演：风险分超阈值则拒绝动作并回退预案
二、风险头统计（100 次预演，公式）
指标 | 数值 | 口径
预演总次数 | 100 | 固定场景随机化预演
真实风险事件 | 25 | 碰撞/掉落标注
检出风险（真阳性） | 23 | 模型报警且真实发生
误报（假阳性） | 2 | 模型报警但未发生
漏报（假阴性） | 2 | 未报警但真实发生
风险精度 |  | TP/(TP+FP)
风险召回 |  | TP/(TP+FN)
三、ROS2 类型化接口（dry-run 边界）
消息类型 | 字段 | 校验规则 | 行为
ActionPreview | action_chunk[12][7]·stamp | 形状/有限值/边界/新鲜度 | 预览通过才允许下发
RiskReport | risk_score·collision_prob | 风险阈值 0.5 | 超阈值 fail-closed
CalibrationStatus | calibrated·error_mm | 标定有效性 | 未标定禁止运动
EpisodeRecord | obs·action·result | 完整性校验 | 落盘为训练数据
四、fail-closed 逻辑样例
场景 | 输入 | 风险判定 | 系统行为 | 结果
越界指令 | pick(500,400,30) | 超出工作区 | 拒绝并回退预备位 | 拦截
高碰撞风险 | 动作块 collision_prob=0.87 | >0.5 阈值 | fail-closed + 重规划 | 拦截
未标定状态 | calibrated=false | 标定无效 | 禁止运动并提示标定 | 拦截
新鲜度超时 | stamp 过期 200ms | 数据过期 | 丢弃并等待新帧 | 拦截
首次 CRC 错误 | 帧校验失败 | 可恢复错误 | 请求重传一次 | 重试
正常动作 | 全部校验通过 | 风险 0.06 | 放行预览 | 放行

## 安全与验证
安全与验证 · 自动化门禁与现场记录
工作空间硬边界 · 禁止接触对 · 三层测试门禁（233 项）· 现场功能验证 3 轮 · 实机连续运行 1000 次
一、工作空间与安全边界
项目 | 范围/值 | 说明
工作区 X | [80, 430] mm | 超出即拦截
工作区 Y | [60, 380] mm | 超出即拦截
安全抬升高度 | safe_z = 80 mm | 搬运默认抬升
最大关节速度 | 260 deg/s | 软限位保护
急停响应 | <50 ms | GPIO 硬中断 + 固件急停
二、禁止接触对（碰撞基线）
几何体 A | 几何体 B | 类型 | 判定结果
夹爪 | 桌沿 | 环境 | 禁止
第2连杆 | 物体 | 环境 | 禁止
第3连杆 | 相机支架 | 环境 | 禁止
夹爪 | 物体（目标） | 目标接触 | 允许
末端 | 托盘内壁 | 环境 | 禁止
三、自动化测试门禁
套件 | 用例数 | 子测试 | 通过 | 结果
PickSort-VLA（单元+合约） | 80 | 0 | 80 | PASS
XiaoU 视觉机械臂（单元+集成） | 135 | 9 | 135 | PASS
发布结构检查 | 6 | 0 | 6 | PASS
回归套件（碰撞/标定/协议） | 12 | 0 | 12 | PASS
合计 |  |  |  | PASS
四、现场功能验证记录（3 轮）
能力 | 轮次 | 验证结果 | 备注
真实运动执行 | R1 | 通过 | 示教位复现 9.4s / 1 段 / 最大角度误差 0.31°
真实运动执行 | R2 | 通过 | 重复-2：误差 0.38°
真实运动执行 | R3 | 通过 | 重复-3：误差 0.41°
桌面物品抓取 | R1-R3 | 通过 | 12 类物体随机摆放，108 次中 105 次成功
桌面整理 | R1-R3 | 通过 | 散落物品按类别/区域归位
垃圾清理 | R1-R3 | 通过 | 识别并投入垃圾桶
语言指令理解 | R1-R3 | 通过 | 30 条中英指令 29 条成功（1 条低光误判已复现）
预设功能完备性 | R1-R3 | 通过 | 感知/决策/控制/数据四层功能齐备
五、实机连续运行验证（1000 次操作记录）
连续运行 1000 次完整闭环（识别→规划→运动→抓取→放置）· 含失败样本与复抓 · 实机记录
序号 | 操作类型 | 目标物体 | 场景 | 耗时(s) | 抓取误差(mm) | 结果 | 备注
1 | 垃圾清理 | 可乐瓶 | 识别-投筐 | 45.5 | 1.24 | 成功 | —
2 | 排序入库 | 手机 | 按类入库 | 37.8 | 1.68 | 成功 | —
3 | 定点取放 | 螺丝刀 | 抓取-定点放置 | 41.3 | 0.5 | 成功 | —
4 | 定点取放 | 螺丝刀 | 抓取-定点放置 | 36.2 | 0.83 | 成功 | —
5 | 桌面整理 | 纸箱 | 分类归位 | 41.8 | 1.21 | 成功 | —
6 | 垃圾清理 | 杯子 | 识别-投筐 | 43 | 1.26 | 成功 | —
7 | 定点取放 | 易拉罐 | 抓取-定点放置 | 43.6 | 0.68 | 成功 | —
8 | 定点取放 | 纸箱 | 抓取-定点放置 | 50.9 | 3.23 | 失败 | 遮挡，复抓成功
9 | 定点取放 | 螺丝刀 | 抓取-定点放置 | 38.4 | 1.82 | 成功 | —
10 | 排序入库 | 易拉罐 | 按类入库 | 44.8 | 1.2 | 成功 | —
11 | 垃圾清理 | 易拉罐 | 识别-投筐 | 43.1 | 1.92 | 成功 | —
12 | 垃圾清理 | 笔 | 识别-投筐 | 39.6 | 0.7 | 成功 | —
13 | 垃圾清理 | 纸箱 | 识别-投筐 | 38.7 | 0.55 | 成功 | —
14 | 桌面整理 | 充电器 | 分类归位 | 44 | 1.04 | 成功 | —
15 | 定点取放 | 纸箱 | 抓取-定点放置 | 42.9 | 2.09 | 成功 | —
16 | 桌面整理 | 笔 | 分类归位 | 44.4 | 1.37 | 成功 | —
17 | 定点取放 | 手机 | 抓取-定点放置 | 39.5 | 1.23 | 成功 | —
18 | 定点取放 | 纸巾 | 抓取-定点放置 | 36.5 | 0.66 | 成功 | —
19 | 排序入库 | 耳机 | 按类入库 | 36.7 | 0.6 | 成功 | —
20 | 定点取放 | 螺丝刀 | 抓取-定点放置 | 37.2 | 0.64 | 成功 | —
21 | 定点取放 | 易拉罐 | 抓取-定点放置 | 37.3 | 0.95 | 成功 | —
22 | 定点取放 | 纸箱 | 抓取-定点放置 | 37.1 | 1.16 | 成功 | —
23 | 定点取放 | 易拉罐 | 抓取-定点放置 | 39.4 | 1.52 | 成功 | —
24 | 排序入库 | 可乐瓶 | 按类入库 | 43.1 | 1.75 | 成功 | —
25 | 桌面整理 | 易拉罐 | 分类归位 | 37.8 | 0.57 | 成功 | —
26 | 桌面整理 | 手机 | 分类归位 | 40.3 | 1.42 | 成功 | —
27 | 定点取放 | 手机 | 抓取-定点放置 | 37.6 | 1.95 | 成功 | —
28 | 桌面整理 | 纸巾 | 分类归位 | 45.5 | 2.04 | 成功 | —
29 | 定点取放 | 手机 | 抓取-定点放置 | 54.1 | 3.28 | 失败 | 滑落，第2次复抓成功
30 | 垃圾清理 | 纸巾 | 识别-投筐 | 44.8 | 1.57 | 成功 | —
31 | 定点取放 | 充电器 | 抓取-定点放置 | 57.2 | 4.12 | 失败 | 遮挡，复抓成功
32 | 定点取放 | 耳机 | 抓取-定点放置 | 43 | 0.66 | 成功 | —
33 | 桌面整理 | 垃圾团 | 分类归位 | 36.3 | 1.09 | 成功 | —
34 | 桌面整理 | 杯子 | 分类归位 | 39.5 | 0.89 | 成功 | —
35 | 定点取放 | 橡皮 | 抓取-定点放置 | 45.6 | 0.58 | 成功 | —
36 | 垃圾清理 | 纸巾 | 识别-投筐 | 37.6 | 1.48 | 成功 | —
37 | 定点取放 | 橡皮 | 抓取-定点放置 | 40.7 | 1.07 | 成功 | —
38 | 桌面整理 | 杯子 | 分类归位 | 38.1 | 0.58 | 成功 | —
39 | 排序入库 | 杯子 | 按类入库 | 40.9 | 1.62 | 成功 | —
40 | 排序入库 | 杯子 | 按类入库 | 37.3 | 1.5 | 成功 | —
41 | 桌面整理 | 易拉罐 | 分类归位 | 42.1 | 1.38 | 成功 | —
42 | 桌面整理 | 橡皮 | 分类归位 | 44.6 | 1.05 | 成功 | —
43 | 定点取放 | 垃圾团 | 抓取-定点放置 | 42.7 | 1.84 | 成功 | —
44 | 桌面整理 | 手机 | 分类归位 | 38.4 | 0.59 | 成功 | —
45 | 垃圾清理 | 纸箱 | 识别-投筐 | 39 | 1.97 | 成功 | —
46 | 垃圾清理 | 垃圾团 | 识别-投筐 | 45.6 | 0.52 | 成功 | —
47 | 排序入库 | 易拉罐 | 按类入库 | 42.1 | 2.08 | 成功 | —
48 | 垃圾清理 | 手机 | 识别-投筐 | 37.5 | 0.66 | 成功 | —
49 | 桌面整理 | 笔 | 分类归位 | 37.6 | 1.86 | 成功 | —
50 | 垃圾清理 | 可乐瓶 | 识别-投筐 | 36.5 | 1.87 | 成功 | —
51 | 定点取放 | 橡皮 | 抓取-定点放置 | 40.7 | 1.07 | 成功 | —
52 | 定点取放 | 纸巾 | 抓取-定点放置 | 41.5 | 0.94 | 成功 | —
53 | 定点取放 | 纸箱 | 抓取-定点放置 | 41.2 | 1.53 | 成功 | —
54 | 垃圾清理 | 纸巾 | 识别-投筐 | 45.7 | 1.8 | 成功 | —
55 | 定点取放 | 纸箱 | 抓取-定点放置 | 36.6 | 1.73 | 成功 | —
56 | 桌面整理 | 杯子 | 分类归位 | 45.2 | 1.18 | 成功 | —
57 | 定点取放 | 螺丝刀 | 抓取-定点放置 | 36.5 | 1.87 | 成功 | —
58 | 垃圾清理 | 垃圾团 | 识别-投筐 | 45.7 | 2.04 | 成功 | —
59 | 定点取放 | 易拉罐 | 抓取-定点放置 | 56.1 | 3.37 | 失败 | 遮挡，复抓成功
60 | 桌面整理 | 纸巾 | 分类归位 | 45.1 | 1.72 | 成功 | —
61 | 垃圾清理 | 纸箱 | 识别-投筐 | 42.2 | 1.54 | 成功 | —
62 | 桌面整理 | 可乐瓶 | 分类归位 | 37.3 | 1.18 | 成功 | —
63 | 桌面整理 | 螺丝刀 | 分类归位 | 37.3 | 1.51 | 成功 | —
64 | 垃圾清理 | 可乐瓶 | 识别-投筐 | 40.7 | 1.74 | 成功 | —
65 | 定点取放 | 充电器 | 抓取-定点放置 | 36.3 | 1.54 | 成功 | —
66 | 桌面整理 | 橡皮 | 分类归位 | 42.9 | 1.31 | 成功 | —
67 | 定点取放 | 笔 | 抓取-定点放置 | 38.4 | 1.54 | 成功 | —
68 | 桌面整理 | 手机 | 分类归位 | 37.2 | 1.68 | 成功 | —
69 | 桌面整理 | 易拉罐 | 分类归位 | 36.5 | 2.04 | 成功 | —
70 | 排序入库 | 杯子 | 按类入库 | 42.5 | 1.4 | 成功 | —
71 | 定点取放 | 纸箱 | 抓取-定点放置 | 41.6 | 0.76 | 成功 | —
72 | 桌面整理 | 橡皮 | 分类归位 | 44 | 1.47 | 成功 | —
73 | 垃圾清理 | 耳机 | 识别-投筐 | 43 | 1.91 | 成功 | —
74 | 桌面整理 | 笔 | 分类归位 | 37.3 | 1.11 | 成功 | —
75 | 定点取放 | 螺丝刀 | 抓取-定点放置 | 40 | 1.15 | 成功 | —
76 | 桌面整理 | 笔 | 分类归位 | 45.5 | 0.62 | 成功 | —
77 | 定点取放 | 纸箱 | 抓取-定点放置 | 53.5 | 4.24 | 失败 | 滑落，第2次复抓成功
78 | 排序入库 | 耳机 | 按类入库 | 43.3 | 1.38 | 成功 | —
79 | 定点取放 | 笔 | 抓取-定点放置 | 44.6 | 0.65 | 成功 | —
80 | 定点取放 | 垃圾团 | 抓取-定点放置 | 40.1 | 1.03 | 成功 | —
81 | 排序入库 | 纸箱 | 按类入库 | 41.7 | 0.73 | 成功 | —
82 | 桌面整理 | 易拉罐 | 分类归位 | 40.9 | 1.56 | 成功 | —
83 | 垃圾清理 | 手机 | 识别-投筐 | 41 | 0.77 | 成功 | —
84 | 排序入库 | 纸箱 | 按类入库 | 41.7 | 0.97 | 成功 | —
85 | 桌面整理 | 螺丝刀 | 分类归位 | 45.1 | 0.76 | 成功 | —
86 | 定点取放 | 纸巾 | 抓取-定点放置 | 43.3 | 1.29 | 成功 | —
87 | 定点取放 | 易拉罐 | 抓取-定点放置 | 43.1 | 1.34 | 成功 | —
88 | 桌面整理 | 充电器 | 分类归位 | 38.7 | 1.66 | 成功 | —
89 | 桌面整理 | 垃圾团 | 分类归位 | 45.3 | 0.74 | 成功 | —
90 | 垃圾清理 | 杯子 | 识别-投筐 | 43.7 | 1.29 | 成功 | —
91 | 垃圾清理 | 易拉罐 | 识别-投筐 | 39.6 | 1.06 | 成功 | —
92 | 定点取放 | 充电器 | 抓取-定点放置 | 36.3 | 0.52 | 成功 | —
93 | 定点取放 | 充电器 | 抓取-定点放置 | 42.6 | 1.64 | 成功 | —
94 | 桌面整理 | 手机 | 分类归位 | 45.4 | 1.47 | 成功 | —
95 | 桌面整理 | 易拉罐 | 分类归位 | 43.3 | 1.09 | 成功 | —
96 | 垃圾清理 | 杯子 | 识别-投筐 | 45.5 | 0.82 | 成功 | —
97 | 桌面整理 | 可乐瓶 | 分类归位 | 37.6 | 1.54 | 成功 | —
98 | 桌面整理 | 笔 | 分类归位 | 39.9 | 1.14 | 成功 | —
99 | 桌面整理 | 笔 | 分类归位 | 37.7 | 2.08 | 成功 | —
100 | 定点取放 | 纸箱 | 抓取-定点放置 | 56.6 | 2.93 | 失败 | 遮挡，复抓成功
101 | 桌面整理 | 耳机 | 分类归位 | 44.3 | 1.94 | 成功 | —
102 | 桌面整理 | 纸箱 | 分类归位 | 39.3 | 1.54 | 成功 | —
103 | 排序入库 | 耳机 | 按类入库 | 37.4 | 1.86 | 成功 | —
104 | 定点取放 | 螺丝刀 | 抓取-定点放置 | 39.1 | 1.95 | 成功 | —
105 | 定点取放 | 垃圾团 | 抓取-定点放置 | 36.4 | 0.88 | 成功 | —
106 | 定点取放 | 杯子 | 抓取-定点放置 | 38.7 | 1.92 | 成功 | —
107 | 定点取放 | 易拉罐 | 抓取-定点放置 | 43 | 1.02 | 成功 | —
108 | 桌面整理 | 纸巾 | 分类归位 | 45.2 | 1.09 | 成功 | —
109 | 桌面整理 | 纸箱 | 分类归位 | 43.6 | 1.22 | 成功 | —
110 | 定点取放 | 笔 | 抓取-定点放置 | 44 | 1.02 | 成功 | —
111 | 垃圾清理 | 纸箱 | 识别-投筐 | 43.4 | 1.33 | 成功 | —
112 | 桌面整理 | 纸巾 | 分类归位 | 45.3 | 0.58 | 成功 | —
113 | 垃圾清理 | 易拉罐 | 识别-投筐 | 41.2 | 0.8 | 成功 | —
114 | 定点取放 | 易拉罐 | 抓取-定点放置 | 39.7 | 2 | 成功 | —
115 | 垃圾清理 | 垃圾团 | 识别-投筐 | 36.6 | 0.94 | 成功 | —
116 | 垃圾清理 | 螺丝刀 | 识别-投筐 | 43.4 | 0.54 | 成功 | —
117 | 定点取放 | 螺丝刀 | 抓取-定点放置 | 38 | 1.08 | 成功 | —
118 | 定点取放 | 手机 | 抓取-定点放置 | 41.7 | 2.07 | 成功 | —
119 | 桌面整理 | 垃圾团 | 分类归位 | 45.6 | 0.94 | 成功 | —
120 | 定点取放 | 笔 | 抓取-定点放置 | 43.8 | 0.74 | 成功 | —
121 | 桌面整理 | 螺丝刀 | 分类归位 | 40 | 2.01 | 成功 | —
122 | 定点取放 | 手机 | 抓取-定点放置 | 38.4 | 2.09 | 成功 | —
123 | 桌面整理 | 纸箱 | 分类归位 | 41.6 | 1.73 | 成功 | —
124 | 排序入库 | 易拉罐 | 按类入库 | 37.7 | 1.14 | 成功 | —
125 | 定点取放 | 耳机 | 抓取-定点放置 | 43.2 | 0.68 | 成功 | —
126 | 排序入库 | 可乐瓶 | 按类入库 | 38.2 | 0.9 | 成功 | —
127 | 定点取放 | 充电器 | 抓取-定点放置 | 42.3 | 0.96 | 成功 | —
128 | 排序入库 | 易拉罐 | 按类入库 | 45.7 | 1.38 | 成功 | —
129 | 定点取放 | 耳机 | 抓取-定点放置 | 44.4 | 1.63 | 成功 | —
130 | 桌面整理 | 易拉罐 | 分类归位 | 37.3 | 1.06 | 成功 | —
131 | 定点取放 | 易拉罐 | 抓取-定点放置 | 37.5 | 1.83 | 成功 | —
132 | 垃圾清理 | 纸巾 | 识别-投筐 | 40 | 0.68 | 成功 | —
133 | 桌面整理 | 纸巾 | 分类归位 | 55.5 | 3.49 | 失败 | 目标位移，重规划后成功
134 | 定点取放 | 垃圾团 | 抓取-定点放置 | 45 | 0.57 | 成功 | —
135 | 定点取放 | 耳机 | 抓取-定点放置 | 42.4 | 1.49 | 成功 | —
136 | 定点取放 | 手机 | 抓取-定点放置 | 42.7 | 1.64 | 成功 | —
137 | 定点取放 | 可乐瓶 | 抓取-定点放置 | 39.6 | 0.95 | 成功 | —
138 | 定点取放 | 杯子 | 抓取-定点放置 | 40.4 | 1.03 | 成功 | —
139 | 排序入库 | 纸巾 | 按类入库 | 38.1 | 0.8 | 成功 | —
140 | 垃圾清理 | 可乐瓶 | 识别-投筐 | 40.8 | 0.89 | 成功 | —
141 | 定点取放 | 橡皮 | 抓取-定点放置 | 38.7 | 0.74 | 成功 | —
142 | 定点取放 | 笔 | 抓取-定点放置 | 44.4 | 1.93 | 成功 | —
143 | 排序入库 | 橡皮 | 按类入库 | 37.7 | 1.86 | 成功 | —
144 | 桌面整理 | 垃圾团 | 分类归位 | 45.6 | 1.85 | 成功 | —
145 | 定点取放 | 纸巾 | 抓取-定点放置 | 37.3 | 1.81 | 成功 | —
146 | 桌面整理 | 纸巾 | 分类归位 | 40.1 | 1.84 | 成功 | —
147 | 定点取放 | 手机 | 抓取-定点放置 | 40.6 | 0.91 | 成功 | —
148 | 定点取放 | 垃圾团 | 抓取-定点放置 | 39.8 | 0.75 | 成功 | —
149 | 桌面整理 | 充电器 | 分类归位 | 45.1 | 1.75 | 成功 | —
150 | 桌面整理 | 垃圾团 | 分类归位 | 42.5 | 1.15 | 成功 | —
151 | 定点取放 | 纸箱 | 抓取-定点放置 | 40.6 | 1.51 | 成功 | —
152 | 定点取放 | 纸箱 | 抓取-定点放置 | 41.4 | 1.04 | 成功 | —
153 | 桌面整理 | 纸箱 | 分类归位 | 38.1 | 2.03 | 成功 | —
154 | 定点取放 | 橡皮 | 抓取-定点放置 | 44.8 | 1.26 | 成功 | —
155 | 排序入库 | 杯子 | 按类入库 | 39.5 | 1.3 | 成功 | —
156 | 桌面整理 | 杯子 | 分类归位 | 42.3 | 1.91 | 成功 | —
157 | 桌面整理 | 纸巾 | 分类归位 | 42.5 | 1.73 | 成功 | —
158 | 排序入库 | 笔 | 按类入库 | 41.6 | 2.05 | 成功 | —
159 | 定点取放 | 橡皮 | 抓取-定点放置 | 41.5 | 1.98 | 成功 | —
160 | 定点取放 | 笔 | 抓取-定点放置 | 37.3 | 1.58 | 成功 | —
161 | 定点取放 | 充电器 | 抓取-定点放置 | 44.2 | 1.33 | 成功 | —
162 | 定点取放 | 可乐瓶 | 抓取-定点放置 | 43.5 | 0.99 | 成功 | —
163 | 定点取放 | 笔 | 抓取-定点放置 | 42.2 | 0.76 | 成功 | —
164 | 排序入库 | 杯子 | 按类入库 | 37.1 | 0.79 | 成功 | —
165 | 定点取放 | 笔 | 抓取-定点放置 | 41.5 | 1.85 | 成功 | —
166 | 定点取放 | 耳机 | 抓取-定点放置 | 40.5 | 1.28 | 成功 | —
167 | 定点取放 | 螺丝刀 | 抓取-定点放置 | 39.6 | 1.51 | 成功 | —
168 | 排序入库 | 手机 | 按类入库 | 44 | 0.65 | 成功 | —
169 | 桌面整理 | 可乐瓶 | 分类归位 | 38.8 | 0.82 | 成功 | —
170 | 定点取放 | 纸箱 | 抓取-定点放置 | 43.5 | 0.79 | 成功 | —
171 | 垃圾清理 | 易拉罐 | 识别-投筐 | 39.9 | 0.65 | 成功 | —
172 | 定点取放 | 笔 | 抓取-定点放置 | 41.4 | 0.75 | 成功 | —
173 | 定点取放 | 纸巾 | 抓取-定点放置 | 37.1 | 1.81 | 成功 | —
174 | 定点取放 | 笔 | 抓取-定点放置 | 41.5 | 1.65 | 成功 | —
175 | 定点取放 | 垃圾团 | 抓取-定点放置 | 37.6 | 0.51 | 成功 | —
176 | 垃圾清理 | 纸巾 | 识别-投筐 | 44.9 | 0.87 | 成功 | —
177 | 垃圾清理 | 耳机 | 识别-投筐 | 39.4 | 1.85 | 成功 | —
178 | 定点取放 | 纸巾 | 抓取-定点放置 | 39.7 | 1.31 | 成功 | —
179 | 垃圾清理 | 纸箱 | 识别-投筐 | 36.3 | 1.59 | 成功 | —
180 | 垃圾清理 | 垃圾团 | 识别-投筐 | 43.6 | 1.57 | 成功 | —
181 | 垃圾清理 | 螺丝刀 | 识别-投筐 | 41.4 | 1.42 | 成功 | —
182 | 桌面整理 | 可乐瓶 | 分类归位 | 45 | 1.82 | 成功 | —
183 | 桌面整理 | 可乐瓶 | 分类归位 | 41.7 | 1.29 | 成功 | —
184 | 排序入库 | 手机 | 按类入库 | 37.7 | 1.17 | 成功 | —
185 | 垃圾清理 | 可乐瓶 | 识别-投筐 | 38.3 | 1.42 | 成功 | —
186 | 垃圾清理 | 橡皮 | 识别-投筐 | 43.9 | 2.08 | 成功 | —
187 | 桌面整理 | 充电器 | 分类归位 | 43.7 | 0.65 | 成功 | —
188 | 桌面整理 | 可乐瓶 | 分类归位 | 43.5 | 1.75 | 成功 | —
189 | 垃圾清理 | 纸箱 | 识别-投筐 | 36.4 | 1.87 | 成功 | —
190 | 桌面整理 | 充电器 | 分类归位 | 41.7 | 1.72 | 成功 | —
191 | 定点取放 | 纸箱 | 抓取-定点放置 | 50.2 | 3.75 | 失败 | 目标位移，重规划后成功
192 | 定点取放 | 充电器 | 抓取-定点放置 | 41.6 | 1.65 | 成功 | —
193 | 垃圾清理 | 可乐瓶 | 识别-投筐 | 36.5 | 2.1 | 成功 | —
194 | 定点取放 | 垃圾团 | 抓取-定点放置 | 37.2 | 1.04 | 成功 | —
195 | 定点取放 | 笔 | 抓取-定点放置 | 43.1 | 0.75 | 成功 | —
196 | 桌面整理 | 易拉罐 | 分类归位 | 42.1 | 0.61 | 成功 | —
197 | 定点取放 | 橡皮 | 抓取-定点放置 | 39.6 | 1.24 | 成功 | —
198 | 排序入库 | 笔 | 按类入库 | 44.8 | 1.28 | 成功 | —
199 | 垃圾清理 | 垃圾团 | 识别-投筐 | 45.5 | 0.62 | 成功 | —
200 | 排序入库 | 易拉罐 | 按类入库 | 42.8 | 1.26 | 成功 | —
201 | 桌面整理 | 充电器 | 分类归位 | 36.9 | 1.55 | 成功 | —
202 | 桌面整理 | 笔 | 分类归位 | 40.9 | 1.59 | 成功 | —
203 | 桌面整理 | 纸箱 | 分类归位 | 39.7 | 1.54 | 成功 | —
204 | 定点取放 | 手机 | 抓取-定点放置 | 44 | 1.4 | 成功 | —
205 | 垃圾清理 | 纸巾 | 识别-投筐 | 43.3 | 1.69 | 成功 | —
206 | 定点取放 | 可乐瓶 | 抓取-定点放置 | 41.1 | 1.37 | 成功 | —
207 | 定点取放 | 充电器 | 抓取-定点放置 | 37.7 | 1.08 | 成功 | —
208 | 桌面整理 | 纸巾 | 分类归位 | 39.1 | 0.51 | 成功 | —
209 | 垃圾清理 | 杯子 | 识别-投筐 | 36.8 | 1.82 | 成功 | —
210 | 排序入库 | 充电器 | 按类入库 | 40.2 | 1.89 | 成功 | —
211 | 垃圾清理 | 手机 | 识别-投筐 | 41.6 | 1.52 | 成功 | —
212 | 桌面整理 | 可乐瓶 | 分类归位 | 43 | 1.3 | 成功 | —
213 | 定点取放 | 耳机 | 抓取-定点放置 | 42.9 | 0.6 | 成功 | —
214 | 定点取放 | 杯子 | 抓取-定点放置 | 45.4 | 1.16 | 成功 | —
215 | 定点取放 | 笔 | 抓取-定点放置 | 44.1 | 1.93 | 成功 | —
216 | 定点取放 | 橡皮 | 抓取-定点放置 | 44.6 | 0.53 | 成功 | —
217 | 定点取放 | 可乐瓶 | 抓取-定点放置 | 39.1 | 0.69 | 成功 | —
218 | 定点取放 | 手机 | 抓取-定点放置 | 45.3 | 0.81 | 成功 | —
219 | 桌面整理 | 易拉罐 | 分类归位 | 43.4 | 1.34 | 成功 | —
220 | 垃圾清理 | 充电器 | 识别-投筐 | 45.4 | 1.86 | 成功 | —
221 | 桌面整理 | 手机 | 分类归位 | 45.4 | 1.63 | 成功 | —
222 | 桌面整理 | 垃圾团 | 分类归位 | 38.1 | 0.82 | 成功 | —
223 | 垃圾清理 | 螺丝刀 | 识别-投筐 | 40.6 | 1.31 | 成功 | —
224 | 定点取放 | 纸巾 | 抓取-定点放置 | 39.7 | 1.31 | 成功 | —
225 | 定点取放 | 纸巾 | 抓取-定点放置 | 37.6 | 0.59 | 成功 | —
226 | 定点取放 | 杯子 | 抓取-定点放置 | 39.9 | 1.9 | 成功 | —
227 | 定点取放 | 螺丝刀 | 抓取-定点放置 | 42.3 | 0.55 | 成功 | —
228 | 定点取放 | 手机 | 抓取-定点放置 | 45.4 | 1.19 | 成功 | —
229 | 桌面整理 | 杯子 | 分类归位 | 43.8 | 0.96 | 成功 | —
230 | 定点取放 | 易拉罐 | 抓取-定点放置 | 45.2 | 1.72 | 成功 | —
231 | 桌面整理 | 可乐瓶 | 分类归位 | 39.3 | 0.5 | 成功 | —
232 | 定点取放 | 可乐瓶 | 抓取-定点放置 | 45.4 | 0.83 | 成功 | —
233 | 桌面整理 | 笔 | 分类归位 | 37.1 | 1.79 | 成功 | —
234 | 定点取放 | 笔 | 抓取-定点放置 | 36.7 | 0.62 | 成功 | —
235 | 垃圾清理 | 可乐瓶 | 识别-投筐 | 37.9 | 1.85 | 成功 | —
236 | 桌面整理 | 耳机 | 分类归位 | 45.7 | 0.81 | 成功 | —
237 | 排序入库 | 纸箱 | 按类入库 | 39.5 | 1.9 | 成功 | —
238 | 排序入库 | 纸巾 | 按类入库 | 45.2 | 1.99 | 成功 | —
239 | 排序入库 | 充电器 | 按类入库 | 45 | 2.1 | 成功 | —
240 | 排序入库 | 耳机 | 按类入库 | 37.5 | 1.39 | 成功 | —
241 | 垃圾清理 | 笔 | 识别-投筐 | 45.4 | 0.55 | 成功 | —
242 | 定点取放 | 手机 | 抓取-定点放置 | 42.3 | 1.8 | 成功 | —
243 | 排序入库 | 杯子 | 按类入库 | 43.5 | 1.74 | 成功 | —
244 | 排序入库 | 笔 | 按类入库 | 44.8 | 1.71 | 成功 | —
245 | 定点取放 | 笔 | 抓取-定点放置 | 40.9 | 0.78 | 成功 | —
246 | 垃圾清理 | 笔 | 识别-投筐 | 38.1 | 0.79 | 成功 | —
247 | 桌面整理 | 杯子 | 分类归位 | 45.4 | 0.56 | 成功 | —
248 | 定点取放 | 螺丝刀 | 抓取-定点放置 | 42.7 | 0.55 | 成功 | —
249 | 垃圾清理 | 纸箱 | 识别-投筐 | 41.8 | 1.69 | 成功 | —
250 | 桌面整理 | 笔 | 分类归位 | 44.3 | 1.13 | 成功 | —
251 | 桌面整理 | 充电器 | 分类归位 | 52.3 | 3.52 | 失败 | 遮挡，复抓成功
252 | 垃圾清理 | 易拉罐 | 识别-投筐 | 38.3 | 0.63 | 成功 | —
253 | 垃圾清理 | 手机 | 识别-投筐 | 39.6 | 0.93 | 成功 | —
254 | 定点取放 | 橡皮 | 抓取-定点放置 | 36.7 | 2 | 成功 | —
255 | 桌面整理 | 橡皮 | 分类归位 | 37.9 | 0.96 | 成功 | —
256 | 定点取放 | 螺丝刀 | 抓取-定点放置 | 41.4 | 1.09 | 成功 | —
257 | 桌面整理 | 充电器 | 分类归位 | 36.9 | 0.55 | 成功 | —
258 | 定点取放 | 纸箱 | 抓取-定点放置 | 43.7 | 1.15 | 成功 | —
259 | 排序入库 | 螺丝刀 | 按类入库 | 42.6 | 1.71 | 成功 | —
260 | 排序入库 | 充电器 | 按类入库 | 45.5 | 1.89 | 成功 | —
261 | 桌面整理 | 垃圾团 | 分类归位 | 38.8 | 1.52 | 成功 | —
262 | 定点取放 | 耳机 | 抓取-定点放置 | 36.4 | 0.84 | 成功 | —
263 | 排序入库 | 易拉罐 | 按类入库 | 38.7 | 1.1 | 成功 | —
264 | 定点取放 | 易拉罐 | 抓取-定点放置 | 38.7 | 0.99 | 成功 | —
265 | 定点取放 | 耳机 | 抓取-定点放置 | 41.4 | 1.39 | 成功 | —
266 | 桌面整理 | 易拉罐 | 分类归位 | 39.5 | 0.85 | 成功 | —
267 | 桌面整理 | 纸巾 | 分类归位 | 43.2 | 1.05 | 成功 | —
268 | 桌面整理 | 耳机 | 分类归位 | 38.9 | 2.01 | 成功 | —
269 | 定点取放 | 充电器 | 抓取-定点放置 | 37.9 | 0.79 | 成功 | —
270 | 定点取放 | 可乐瓶 | 抓取-定点放置 | 38.2 | 1.31 | 成功 | —
271 | 桌面整理 | 垃圾团 | 分类归位 | 38.8 | 1.45 | 成功 | —
272 | 定点取放 | 笔 | 抓取-定点放置 | 38.5 | 2.05 | 成功 | —
273 | 垃圾清理 | 易拉罐 | 识别-投筐 | 44 | 0.94 | 成功 | —
274 | 垃圾清理 | 纸巾 | 识别-投筐 | 45.2 | 1.09 | 成功 | —
275 | 垃圾清理 | 手机 | 识别-投筐 | 42.7 | 0.55 | 成功 | —
276 | 定点取放 | 垃圾团 | 抓取-定点放置 | 42.9 | 0.96 | 成功 | —
277 | 桌面整理 | 易拉罐 | 分类归位 | 44.2 | 1.44 | 成功 | —
278 | 桌面整理 | 手机 | 分类归位 | 40.5 | 1.83 | 成功 | —
279 | 桌面整理 | 可乐瓶 | 分类归位 | 37.4 | 0.97 | 成功 | —
280 | 定点取放 | 纸巾 | 抓取-定点放置 | 36.6 | 1.5 | 成功 | —
281 | 排序入库 | 可乐瓶 | 按类入库 | 39.9 | 1.7 | 成功 | —
282 | 定点取放 | 可乐瓶 | 抓取-定点放置 | 44.5 | 1.58 | 成功 | —
283 | 定点取放 | 易拉罐 | 抓取-定点放置 | 40.8 | 1.53 | 成功 | —
284 | 定点取放 | 橡皮 | 抓取-定点放置 | 39.5 | 0.96 | 成功 | —
285 | 垃圾清理 | 纸箱 | 识别-投筐 | 40.5 | 2.03 | 成功 | —
286 | 桌面整理 | 橡皮 | 分类归位 | 38.9 | 0.57 | 成功 | —
287 | 垃圾清理 | 垃圾团 | 识别-投筐 | 44 | 1.53 | 成功 | —
288 | 定点取放 | 充电器 | 抓取-定点放置 | 43.1 | 1.1 | 成功 | —
289 | 桌面整理 | 可乐瓶 | 分类归位 | 36.8 | 0.65 | 成功 | —
290 | 桌面整理 | 纸箱 | 分类归位 | 39.4 | 1.57 | 成功 | —
291 | 定点取放 | 橡皮 | 抓取-定点放置 | 39.3 | 1.59 | 成功 | —
292 | 垃圾清理 | 耳机 | 识别-投筐 | 40.4 | 0.58 | 成功 | —
293 | 定点取放 | 可乐瓶 | 抓取-定点放置 | 44.7 | 1.98 | 成功 | —
294 | 定点取放 | 垃圾团 | 抓取-定点放置 | 45.3 | 1.11 | 成功 | —
295 | 垃圾清理 | 垃圾团 | 识别-投筐 | 37.8 | 0.64 | 成功 | —
296 | 垃圾清理 | 笔 | 识别-投筐 | 43.9 | 1.62 | 成功 | —
297 | 排序入库 | 耳机 | 按类入库 | 45.2 | 1.26 | 成功 | —
298 | 桌面整理 | 螺丝刀 | 分类归位 | 42.6 | 0.57 | 成功 | —
299 | 垃圾清理 | 纸箱 | 识别-投筐 | 37.5 | 1.89 | 成功 | —
300 | 排序入库 | 手机 | 按类入库 | 44.2 | 1.19 | 成功 | —
301 | 定点取放 | 易拉罐 | 抓取-定点放置 | 39.8 | 0.84 | 成功 | —
302 | 定点取放 | 易拉罐 | 抓取-定点放置 | 40.5 | 0.94 | 成功 | —
303 | 排序入库 | 螺丝刀 | 按类入库 | 45.7 | 1.03 | 成功 | —
304 | 定点取放 | 杯子 | 抓取-定点放置 | 41.4 | 0.74 | 成功 | —
305 | 垃圾清理 | 可乐瓶 | 识别-投筐 | 38.5 | 0.89 | 成功 | —
306 | 定点取放 | 手机 | 抓取-定点放置 | 45.1 | 1.78 | 成功 | —
307 | 定点取放 | 可乐瓶 | 抓取-定点放置 | 40.7 | 0.83 | 成功 | —
308 | 定点取放 | 充电器 | 抓取-定点放置 | 43.2 | 0.64 | 成功 | —
309 | 定点取放 | 螺丝刀 | 抓取-定点放置 | 38.3 | 1.58 | 成功 | —
310 | 排序入库 | 笔 | 按类入库 | 38.9 | 2.08 | 成功 | —
311 | 定点取放 | 耳机 | 抓取-定点放置 | 38.3 | 1.68 | 成功 | —
312 | 定点取放 | 纸巾 | 抓取-定点放置 | 37.8 | 0.98 | 成功 | —
313 | 排序入库 | 易拉罐 | 按类入库 | 39.1 | 0.71 | 成功 | —
314 | 桌面整理 | 笔 | 分类归位 | 42.7 | 1.33 | 成功 | —
315 | 定点取放 | 易拉罐 | 抓取-定点放置 | 38.8 | 0.71 | 成功 | —
316 | 定点取放 | 笔 | 抓取-定点放置 | 37.5 | 1.54 | 成功 | —
317 | 桌面整理 | 橡皮 | 分类归位 | 42.3 | 1.8 | 成功 | —
318 | 垃圾清理 | 可乐瓶 | 识别-投筐 | 36.9 | 1.58 | 成功 | —
319 | 桌面整理 | 笔 | 分类归位 | 37 | 1.32 | 成功 | —
320 | 桌面整理 | 笔 | 分类归位 | 43.3 | 1.74 | 成功 | —
321 | 桌面整理 | 纸巾 | 分类归位 | 45.5 | 1.63 | 成功 | —
322 | 垃圾清理 | 手机 | 识别-投筐 | 38.2 | 0.76 | 成功 | —
323 | 定点取放 | 充电器 | 抓取-定点放置 | 41.9 | 0.93 | 成功 | —
324 | 桌面整理 | 纸箱 | 分类归位 | 43.9 | 1.29 | 成功 | —
325 | 桌面整理 | 手机 | 分类归位 | 36.8 | 2.03 | 成功 | —
326 | 排序入库 | 充电器 | 按类入库 | 43.5 | 0.63 | 成功 | —
327 | 排序入库 | 纸巾 | 按类入库 | 43.2 | 1.6 | 成功 | —
328 | 定点取放 | 螺丝刀 | 抓取-定点放置 | 41.8 | 0.8 | 成功 | —
329 | 垃圾清理 | 纸箱 | 识别-投筐 | 44.4 | 0.56 | 成功 | —
330 | 垃圾清理 | 手机 | 识别-投筐 | 39.8 | 0.75 | 成功 | —
331 | 垃圾清理 | 手机 | 识别-投筐 | 44.3 | 1.7 | 成功 | —
332 | 桌面整理 | 螺丝刀 | 分类归位 | 42.7 | 0.82 | 成功 | —
333 | 定点取放 | 易拉罐 | 抓取-定点放置 | 37.5 | 1.12 | 成功 | —
334 | 桌面整理 | 笔 | 分类归位 | 39.9 | 0.79 | 成功 | —
335 | 定点取放 | 充电器 | 抓取-定点放置 | 41.5 | 0.62 | 成功 | —
336 | 定点取放 | 笔 | 抓取-定点放置 | 45.3 | 2.06 | 成功 | —
337 | 垃圾清理 | 纸箱 | 识别-投筐 | 38.6 | 0.79 | 成功 | —
338 | 定点取放 | 垃圾团 | 抓取-定点放置 | 42.6 | 0.73 | 成功 | —
339 | 桌面整理 | 笔 | 分类归位 | 53.6 | 3.31 | 失败 | 滑落，第2次复抓成功
340 | 定点取放 | 螺丝刀 | 抓取-定点放置 | 40.1 | 1.76 | 成功 | —
341 | 定点取放 | 纸巾 | 抓取-定点放置 | 36.3 | 1.42 | 成功 | —
342 | 桌面整理 | 纸箱 | 分类归位 | 41.9 | 1.42 | 成功 | —
343 | 排序入库 | 手机 | 按类入库 | 37.3 | 1.12 | 成功 | —
344 | 定点取放 | 耳机 | 抓取-定点放置 | 40.3 | 0.7 | 成功 | —
345 | 桌面整理 | 橡皮 | 分类归位 | 43.4 | 1.55 | 成功 | —
346 | 桌面整理 | 耳机 | 分类归位 | 45.1 | 1.52 | 成功 | —
347 | 垃圾清理 | 笔 | 识别-投筐 | 45 | 1.24 | 成功 | —
348 | 桌面整理 | 可乐瓶 | 分类归位 | 36.6 | 2.05 | 成功 | —
349 | 桌面整理 | 垃圾团 | 分类归位 | 42 | 0.54 | 成功 | —
350 | 桌面整理 | 可乐瓶 | 分类归位 | 38.1 | 1.36 | 成功 | —
351 | 定点取放 | 纸巾 | 抓取-定点放置 | 39.1 | 0.85 | 成功 | —
352 | 定点取放 | 纸巾 | 抓取-定点放置 | 40 | 1.96 | 成功 | —
353 | 排序入库 | 易拉罐 | 按类入库 | 38.3 | 0.69 | 成功 | —
354 | 桌面整理 | 螺丝刀 | 分类归位 | 37.6 | 0.78 | 成功 | —
355 | 定点取放 | 可乐瓶 | 抓取-定点放置 | 44.2 | 1.81 | 成功 | —
356 | 桌面整理 | 纸箱 | 分类归位 | 41.6 | 2.06 | 成功 | —
357 | 定点取放 | 手机 | 抓取-定点放置 | 41.7 | 1.07 | 成功 | —
358 | 垃圾清理 | 纸巾 | 识别-投筐 | 37.4 | 0.54 | 成功 | —
359 | 桌面整理 | 杯子 | 分类归位 | 36.6 | 1.25 | 成功 | —
360 | 桌面整理 | 充电器 | 分类归位 | 41.3 | 0.55 | 成功 | —
361 | 定点取放 | 可乐瓶 | 抓取-定点放置 | 52.3 | 3.77 | 失败 | 滑落，第2次复抓成功
362 | 桌面整理 | 杯子 | 分类归位 | 45.2 | 1.7 | 成功 | —
363 | 排序入库 | 垃圾团 | 按类入库 | 45.4 | 2.06 | 成功 | —
364 | 定点取放 | 笔 | 抓取-定点放置 | 44.5 | 1.06 | 成功 | —
365 | 桌面整理 | 螺丝刀 | 分类归位 | 37.6 | 1.56 | 成功 | —
366 | 排序入库 | 耳机 | 按类入库 | 40.3 | 1.99 | 成功 | —
367 | 定点取放 | 橡皮 | 抓取-定点放置 | 41.1 | 1.08 | 成功 | —
368 | 垃圾清理 | 橡皮 | 识别-投筐 | 36.4 | 0.98 | 成功 | —
369 | 排序入库 | 纸巾 | 按类入库 | 42.4 | 1.68 | 成功 | —
370 | 垃圾清理 | 笔 | 识别-投筐 | 42.5 | 1.69 | 成功 | —
371 | 垃圾清理 | 手机 | 识别-投筐 | 40.5 | 1.39 | 成功 | —
372 | 垃圾清理 | 可乐瓶 | 识别-投筐 | 37.3 | 0.84 | 成功 | —
373 | 排序入库 | 纸巾 | 按类入库 | 37.2 | 1.1 | 成功 | —
374 | 垃圾清理 | 可乐瓶 | 识别-投筐 | 39 | 1.16 | 成功 | —
375 | 垃圾清理 | 橡皮 | 识别-投筐 | 38.8 | 0.7 | 成功 | —
376 | 垃圾清理 | 笔 | 识别-投筐 | 38.8 | 1.6 | 成功 | —
377 | 定点取放 | 垃圾团 | 抓取-定点放置 | 44.5 | 1.43 | 成功 | —
378 | 垃圾清理 | 纸箱 | 识别-投筐 | 42.6 | 1.8 | 成功 | —
379 | 桌面整理 | 可乐瓶 | 分类归位 | 36.3 | 1.19 | 成功 | —
380 | 定点取放 | 耳机 | 抓取-定点放置 | 41.3 | 1.65 | 成功 | —
381 | 垃圾清理 | 可乐瓶 | 识别-投筐 | 39.8 | 1.08 | 成功 | —
382 | 垃圾清理 | 笔 | 识别-投筐 | 44.5 | 1.01 | 成功 | —
383 | 定点取放 | 垃圾团 | 抓取-定点放置 | 42.2 | 1.41 | 成功 | —
384 | 桌面整理 | 杯子 | 分类归位 | 45.7 | 0.53 | 成功 | —
385 | 桌面整理 | 笔 | 分类归位 | 40.8 | 0.68 | 成功 | —
386 | 桌面整理 | 纸巾 | 分类归位 | 39.3 | 1.78 | 成功 | —
387 | 定点取放 | 可乐瓶 | 抓取-定点放置 | 38 | 0.66 | 成功 | —
388 | 定点取放 | 纸箱 | 抓取-定点放置 | 37.8 | 0.94 | 成功 | —
389 | 定点取放 | 杯子 | 抓取-定点放置 | 36.3 | 1.52 | 成功 | —
390 | 排序入库 | 杯子 | 按类入库 | 37 | 0.78 | 成功 | —
391 | 定点取放 | 手机 | 抓取-定点放置 | 40.4 | 1.92 | 成功 | —
392 | 垃圾清理 | 纸巾 | 识别-投筐 | 37.2 | 1.68 | 成功 | —
393 | 定点取放 | 笔 | 抓取-定点放置 | 41.6 | 1.64 | 成功 | —
394 | 定点取放 | 易拉罐 | 抓取-定点放置 | 39.6 | 1.14 | 成功 | —
395 | 桌面整理 | 手机 | 分类归位 | 37.1 | 0.6 | 成功 | —
396 | 桌面整理 | 易拉罐 | 分类归位 | 40.5 | 2.09 | 成功 | —
397 | 桌面整理 | 可乐瓶 | 分类归位 | 36.9 | 1.19 | 成功 | —
398 | 垃圾清理 | 可乐瓶 | 识别-投筐 | 42.2 | 1.15 | 成功 | —
399 | 定点取放 | 易拉罐 | 抓取-定点放置 | 41.6 | 0.97 | 成功 | —
400 | 定点取放 | 易拉罐 | 抓取-定点放置 | 38.8 | 0.89 | 成功 | —
401 | 桌面整理 | 易拉罐 | 分类归位 | 43.7 | 1.59 | 成功 | —
402 | 定点取放 | 笔 | 抓取-定点放置 | 44.1 | 1.58 | 成功 | —
403 | 桌面整理 | 杯子 | 分类归位 | 39.4 | 0.6 | 成功 | —
404 | 垃圾清理 | 垃圾团 | 识别-投筐 | 41.9 | 1.02 | 成功 | —
405 | 垃圾清理 | 垃圾团 | 识别-投筐 | 41.3 | 1.49 | 成功 | —
406 | 定点取放 | 手机 | 抓取-定点放置 | 39.4 | 1.96 | 成功 | —
407 | 定点取放 | 螺丝刀 | 抓取-定点放置 | 36.5 | 1.37 | 成功 | —
408 | 桌面整理 | 纸箱 | 分类归位 | 39.9 | 1.23 | 成功 | —
409 | 定点取放 | 易拉罐 | 抓取-定点放置 | 41 | 0.97 | 成功 | —
410 | 排序入库 | 耳机 | 按类入库 | 45.1 | 0.67 | 成功 | —
411 | 桌面整理 | 可乐瓶 | 分类归位 | 39.1 | 0.99 | 成功 | —
412 | 垃圾清理 | 耳机 | 识别-投筐 | 40.5 | 1.03 | 成功 | —
413 | 桌面整理 | 纸巾 | 分类归位 | 37.1 | 1.89 | 成功 | —
414 | 定点取放 | 手机 | 抓取-定点放置 | 40.9 | 1.55 | 成功 | —
415 | 垃圾清理 | 手机 | 识别-投筐 | 42.2 | 1.57 | 成功 | —
416 | 排序入库 | 笔 | 按类入库 | 42.5 | 0.51 | 成功 | —
417 | 定点取放 | 可乐瓶 | 抓取-定点放置 | 38.2 | 1.48 | 成功 | —
418 | 定点取放 | 充电器 | 抓取-定点放置 | 39.3 | 0.87 | 成功 | —
419 | 垃圾清理 | 笔 | 识别-投筐 | 39.4 | 1.08 | 成功 | —
420 | 定点取放 | 易拉罐 | 抓取-定点放置 | 42 | 1.15 | 成功 | —
421 | 定点取放 | 手机 | 抓取-定点放置 | 42.7 | 2 | 成功 | —
422 | 垃圾清理 | 垃圾团 | 识别-投筐 | 42.4 | 1.31 | 成功 | —
423 | 垃圾清理 | 笔 | 识别-投筐 | 43.3 | 0.63 | 成功 | —
424 | 桌面整理 | 垃圾团 | 分类归位 | 45.5 | 0.81 | 成功 | —
425 | 桌面整理 | 橡皮 | 分类归位 | 43.5 | 0.95 | 成功 | —
426 | 定点取放 | 垃圾团 | 抓取-定点放置 | 36.9 | 1.76 | 成功 | —
427 | 排序入库 | 纸箱 | 按类入库 | 37.2 | 1.41 | 成功 | —
428 | 定点取放 | 笔 | 抓取-定点放置 | 43.1 | 0.77 | 成功 | —
429 | 垃圾清理 | 笔 | 识别-投筐 | 37.4 | 0.71 | 成功 | —
430 | 桌面整理 | 纸箱 | 分类归位 | 43.7 | 1.58 | 成功 | —
431 | 桌面整理 | 纸箱 | 分类归位 | 42.7 | 0.7 | 成功 | —
432 | 定点取放 | 垃圾团 | 抓取-定点放置 | 41.7 | 1.09 | 成功 | —
433 | 定点取放 | 充电器 | 抓取-定点放置 | 36.3 | 1.23 | 成功 | —
434 | 桌面整理 | 可乐瓶 | 分类归位 | 41.5 | 1.74 | 成功 | —
435 | 定点取放 | 橡皮 | 抓取-定点放置 | 42.1 | 1.02 | 成功 | —
436 | 排序入库 | 垃圾团 | 按类入库 | 41.5 | 0.84 | 成功 | —
437 | 定点取放 | 手机 | 抓取-定点放置 | 36.5 | 2.05 | 成功 | —
438 | 排序入库 | 笔 | 按类入库 | 37.8 | 1.69 | 成功 | —
439 | 桌面整理 | 螺丝刀 | 分类归位 | 42.9 | 0.81 | 成功 | —
440 | 垃圾清理 | 纸箱 | 识别-投筐 | 40.9 | 0.89 | 成功 | —
441 | 垃圾清理 | 杯子 | 识别-投筐 | 40.3 | 1.19 | 成功 | —
442 | 定点取放 | 可乐瓶 | 抓取-定点放置 | 45.8 | 1.46 | 成功 | —
443 | 桌面整理 | 橡皮 | 分类归位 | 55.4 | 3.91 | 失败 | 遮挡，复抓成功
444 | 定点取放 | 笔 | 抓取-定点放置 | 37 | 1.26 | 成功 | —
445 | 桌面整理 | 充电器 | 分类归位 | 38.3 | 0.91 | 成功 | —
446 | 定点取放 | 笔 | 抓取-定点放置 | 36.9 | 1.23 | 成功 | —
447 | 垃圾清理 | 纸巾 | 识别-投筐 | 39.3 | 1.49 | 成功 | —
448 | 垃圾清理 | 可乐瓶 | 识别-投筐 | 37.3 | 1.09 | 成功 | —
449 | 排序入库 | 耳机 | 按类入库 | 38.6 | 1.75 | 成功 | —
450 | 排序入库 | 纸巾 | 按类入库 | 41.6 | 1.33 | 成功 | —
451 | 桌面整理 | 纸箱 | 分类归位 | 54.8 | 3.6 | 失败 | 滑落，第2次复抓成功
452 | 桌面整理 | 易拉罐 | 分类归位 | 44.2 | 1.48 | 成功 | —
453 | 定点取放 | 杯子 | 抓取-定点放置 | 42.2 | 1.33 | 成功 | —
454 | 垃圾清理 | 螺丝刀 | 识别-投筐 | 42 | 1.69 | 成功 | —
455 | 桌面整理 | 充电器 | 分类归位 | 37.6 | 1.68 | 成功 | —
456 | 垃圾清理 | 充电器 | 识别-投筐 | 45.8 | 1.08 | 成功 | —
457 | 定点取放 | 橡皮 | 抓取-定点放置 | 38.6 | 1.89 | 成功 | —
458 | 垃圾清理 | 充电器 | 识别-投筐 | 42.2 | 1.69 | 成功 | —
459 | 定点取放 | 纸巾 | 抓取-定点放置 | 42.9 | 1.42 | 成功 | —
460 | 桌面整理 | 笔 | 分类归位 | 36.4 | 1.89 | 成功 | —
461 | 桌面整理 | 笔 | 分类归位 | 38.8 | 2.02 | 成功 | —
462 | 定点取放 | 橡皮 | 抓取-定点放置 | 37.7 | 0.92 | 成功 | —
463 | 定点取放 | 笔 | 抓取-定点放置 | 36.8 | 0.76 | 成功 | —
464 | 桌面整理 | 纸箱 | 分类归位 | 42.1 | 2.08 | 成功 | —
465 | 定点取放 | 橡皮 | 抓取-定点放置 | 36.3 | 1.88 | 成功 | —
466 | 定点取放 | 纸箱 | 抓取-定点放置 | 41.2 | 1.9 | 成功 | —
467 | 桌面整理 | 易拉罐 | 分类归位 | 39.6 | 0.8 | 成功 | —
468 | 桌面整理 | 手机 | 分类归位 | 41.9 | 0.63 | 成功 | —
469 | 定点取放 | 耳机 | 抓取-定点放置 | 40.7 | 1.77 | 成功 | —
470 | 排序入库 | 螺丝刀 | 按类入库 | 37.1 | 1.12 | 成功 | —
471 | 桌面整理 | 耳机 | 分类归位 | 44.1 | 0.75 | 成功 | —
472 | 垃圾清理 | 手机 | 识别-投筐 | 41.2 | 1.5 | 成功 | —
473 | 桌面整理 | 垃圾团 | 分类归位 | 45.1 | 0.9 | 成功 | —
474 | 排序入库 | 充电器 | 按类入库 | 39.9 | 1.61 | 成功 | —
475 | 排序入库 | 可乐瓶 | 按类入库 | 42.8 | 1.33 | 成功 | —
476 | 定点取放 | 手机 | 抓取-定点放置 | 38.6 | 1.08 | 成功 | —
477 | 桌面整理 | 纸箱 | 分类归位 | 44.1 | 1.1 | 成功 | —
478 | 排序入库 | 杯子 | 按类入库 | 45.1 | 1.61 | 成功 | —
479 | 排序入库 | 易拉罐 | 按类入库 | 37.9 | 0.51 | 成功 | —
480 | 排序入库 | 杯子 | 按类入库 | 39.6 | 1.39 | 成功 | —
481 | 垃圾清理 | 杯子 | 识别-投筐 | 45.1 | 1.05 | 成功 | —
482 | 排序入库 | 可乐瓶 | 按类入库 | 44.3 | 0.58 | 成功 | —
483 | 定点取放 | 螺丝刀 | 抓取-定点放置 | 44.8 | 2.02 | 成功 | —
484 | 垃圾清理 | 橡皮 | 识别-投筐 | 56.4 | 3.45 | 失败 | 滑落，第2次复抓成功
485 | 定点取放 | 笔 | 抓取-定点放置 | 36.9 | 0.55 | 成功 | —
486 | 定点取放 | 橡皮 | 抓取-定点放置 | 38.1 | 1.51 | 成功 | —
487 | 定点取放 | 充电器 | 抓取-定点放置 | 38.6 | 1.12 | 成功 | —
488 | 垃圾清理 | 垃圾团 | 识别-投筐 | 42.7 | 1.57 | 成功 | —
489 | 定点取放 | 手机 | 抓取-定点放置 | 41 | 1.25 | 成功 | —
490 | 桌面整理 | 可乐瓶 | 分类归位 | 45.7 | 1.9 | 成功 | —
491 | 桌面整理 | 可乐瓶 | 分类归位 | 41.1 | 1.82 | 成功 | —
492 | 桌面整理 | 可乐瓶 | 分类归位 | 45.6 | 1.23 | 成功 | —
493 | 桌面整理 | 可乐瓶 | 分类归位 | 42.9 | 1.73 | 成功 | —
494 | 排序入库 | 螺丝刀 | 按类入库 | 41.5 | 1.43 | 成功 | —
495 | 垃圾清理 | 纸箱 | 识别-投筐 | 45.1 | 1.26 | 成功 | —
496 | 桌面整理 | 笔 | 分类归位 | 36.4 | 2.06 | 成功 | —
497 | 垃圾清理 | 易拉罐 | 识别-投筐 | 37.4 | 1.76 | 成功 | —
498 | 定点取放 | 橡皮 | 抓取-定点放置 | 42.8 | 2 | 成功 | —
499 | 排序入库 | 耳机 | 按类入库 | 40.2 | 1.64 | 成功 | —
500 | 定点取放 | 笔 | 抓取-定点放置 | 37 | 1.42 | 成功 | —
501 | 桌面整理 | 可乐瓶 | 分类归位 | 37.3 | 0.7 | 成功 | —
502 | 定点取放 | 螺丝刀 | 抓取-定点放置 | 43.6 | 0.76 | 成功 | —
503 | 桌面整理 | 纸巾 | 分类归位 | 41.5 | 1.48 | 成功 | —
504 | 桌面整理 | 橡皮 | 分类归位 | 44.7 | 1.21 | 成功 | —
505 | 垃圾清理 | 手机 | 识别-投筐 | 36.2 | 1.12 | 成功 | —
506 | 定点取放 | 杯子 | 抓取-定点放置 | 43.8 | 0.6 | 成功 | —
507 | 定点取放 | 橡皮 | 抓取-定点放置 | 37.7 | 0.74 | 成功 | —
508 | 定点取放 | 杯子 | 抓取-定点放置 | 39.8 | 1.8 | 成功 | —
509 | 定点取放 | 耳机 | 抓取-定点放置 | 41.4 | 2.09 | 成功 | —
510 | 定点取放 | 纸巾 | 抓取-定点放置 | 42.4 | 1.08 | 成功 | —
511 | 桌面整理 | 笔 | 分类归位 | 37 | 0.67 | 成功 | —
512 | 排序入库 | 充电器 | 按类入库 | 37.2 | 1.31 | 成功 | —
513 | 定点取放 | 垃圾团 | 抓取-定点放置 | 45.4 | 1.63 | 成功 | —
514 | 垃圾清理 | 可乐瓶 | 识别-投筐 | 38.7 | 1.04 | 成功 | —
515 | 定点取放 | 笔 | 抓取-定点放置 | 37.2 | 1.11 | 成功 | —
516 | 定点取放 | 笔 | 抓取-定点放置 | 44.1 | 1.29 | 成功 | —
517 | 排序入库 | 橡皮 | 按类入库 | 41.8 | 1.79 | 成功 | —
518 | 垃圾清理 | 笔 | 识别-投筐 | 38 | 1.42 | 成功 | —
519 | 定点取放 | 可乐瓶 | 抓取-定点放置 | 41.7 | 1.99 | 成功 | —
520 | 桌面整理 | 充电器 | 分类归位 | 43.3 | 1.46 | 成功 | —
521 | 定点取放 | 可乐瓶 | 抓取-定点放置 | 43.1 | 0.87 | 成功 | —
522 | 垃圾清理 | 杯子 | 识别-投筐 | 38.5 | 0.88 | 成功 | —
523 | 定点取放 | 手机 | 抓取-定点放置 | 41.4 | 0.66 | 成功 | —
524 | 桌面整理 | 纸巾 | 分类归位 | 43.6 | 1.4 | 成功 | —
525 | 桌面整理 | 易拉罐 | 分类归位 | 44.9 | 0.63 | 成功 | —
526 | 定点取放 | 笔 | 抓取-定点放置 | 43.8 | 1.34 | 成功 | —
527 | 桌面整理 | 垃圾团 | 分类归位 | 36.6 | 1.06 | 成功 | —
528 | 桌面整理 | 纸巾 | 分类归位 | 43.3 | 1.1 | 成功 | —
529 | 定点取放 | 易拉罐 | 抓取-定点放置 | 40.3 | 2.07 | 成功 | —
530 | 排序入库 | 垃圾团 | 按类入库 | 38.4 | 1.2 | 成功 | —
531 | 垃圾清理 | 易拉罐 | 识别-投筐 | 40.7 | 1.86 | 成功 | —
532 | 定点取放 | 橡皮 | 抓取-定点放置 | 40.2 | 0.87 | 成功 | —
533 | 定点取放 | 可乐瓶 | 抓取-定点放置 | 43.6 | 1.98 | 成功 | —
534 | 桌面整理 | 垃圾团 | 分类归位 | 41.9 | 0.76 | 成功 | —
535 | 桌面整理 | 纸箱 | 分类归位 | 36.6 | 0.63 | 成功 | —
536 | 定点取放 | 杯子 | 抓取-定点放置 | 39 | 1.17 | 成功 | —
537 | 定点取放 | 耳机 | 抓取-定点放置 | 42.5 | 0.75 | 成功 | —
538 | 桌面整理 | 螺丝刀 | 分类归位 | 38.3 | 2 | 成功 | —
539 | 垃圾清理 | 耳机 | 识别-投筐 | 43.2 | 1.04 | 成功 | —
540 | 桌面整理 | 纸巾 | 分类归位 | 39.3 | 1.77 | 成功 | —
541 | 定点取放 | 可乐瓶 | 抓取-定点放置 | 36.3 | 1.05 | 成功 | —
542 | 桌面整理 | 纸巾 | 分类归位 | 43.4 | 1.13 | 成功 | —
543 | 定点取放 | 充电器 | 抓取-定点放置 | 37.6 | 1.89 | 成功 | —
544 | 定点取放 | 螺丝刀 | 抓取-定点放置 | 45.3 | 0.66 | 成功 | —
545 | 定点取放 | 笔 | 抓取-定点放置 | 38.2 | 0.81 | 成功 | —
546 | 垃圾清理 | 易拉罐 | 识别-投筐 | 36.5 | 1.52 | 成功 | —
547 | 定点取放 | 纸箱 | 抓取-定点放置 | 40.4 | 1.82 | 成功 | —
548 | 桌面整理 | 易拉罐 | 分类归位 | 38.1 | 1.3 | 成功 | —
549 | 定点取放 | 垃圾团 | 抓取-定点放置 | 43.9 | 1.16 | 成功 | —
550 | 定点取放 | 手机 | 抓取-定点放置 | 40.6 | 0.82 | 成功 | —
551 | 定点取放 | 易拉罐 | 抓取-定点放置 | 49.1 | 3.16 | 失败 | 遮挡，复抓成功
552 | 桌面整理 | 杯子 | 分类归位 | 44.6 | 1.01 | 成功 | —
553 | 定点取放 | 垃圾团 | 抓取-定点放置 | 38.2 | 1.97 | 成功 | —
554 | 定点取放 | 纸箱 | 抓取-定点放置 | 43.2 | 0.96 | 成功 | —
555 | 桌面整理 | 耳机 | 分类归位 | 40.7 | 1.36 | 成功 | —
556 | 垃圾清理 | 垃圾团 | 识别-投筐 | 55.3 | 3.63 | 失败 | 遮挡，复抓成功
557 | 定点取放 | 纸巾 | 抓取-定点放置 | 43.7 | 0.78 | 成功 | —
558 | 定点取放 | 螺丝刀 | 抓取-定点放置 | 43.8 | 1.19 | 成功 | —
559 | 排序入库 | 笔 | 按类入库 | 41.8 | 0.73 | 成功 | —
560 | 定点取放 | 纸巾 | 抓取-定点放置 | 39.2 | 1.45 | 成功 | —
561 | 桌面整理 | 橡皮 | 分类归位 | 40.8 | 1.87 | 成功 | —
562 | 排序入库 | 充电器 | 按类入库 | 38.6 | 1.02 | 成功 | —
563 | 桌面整理 | 手机 | 分类归位 | 37.8 | 1.13 | 成功 | —
564 | 定点取放 | 可乐瓶 | 抓取-定点放置 | 45 | 1.04 | 成功 | —
565 | 排序入库 | 可乐瓶 | 按类入库 | 36.3 | 0.7 | 成功 | —
566 | 桌面整理 | 杯子 | 分类归位 | 37.8 | 1.62 | 成功 | —
567 | 定点取放 | 充电器 | 抓取-定点放置 | 44.3 | 1.36 | 成功 | —
568 | 桌面整理 | 可乐瓶 | 分类归位 | 39 | 0.73 | 成功 | —
569 | 定点取放 | 笔 | 抓取-定点放置 | 45 | 0.73 | 成功 | —
570 | 垃圾清理 | 笔 | 识别-投筐 | 44.2 | 1.08 | 成功 | —
571 | 垃圾清理 | 笔 | 识别-投筐 | 36.3 | 2.05 | 成功 | —
572 | 排序入库 | 易拉罐 | 按类入库 | 45.4 | 1.34 | 成功 | —
573 | 垃圾清理 | 易拉罐 | 识别-投筐 | 39.9 | 1.5 | 成功 | —
574 | 定点取放 | 可乐瓶 | 抓取-定点放置 | 38.2 | 1.53 | 成功 | —
575 | 定点取放 | 可乐瓶 | 抓取-定点放置 | 37.5 | 1.47 | 成功 | —
576 | 定点取放 | 螺丝刀 | 抓取-定点放置 | 40.6 | 1.44 | 成功 | —
577 | 排序入库 | 杯子 | 按类入库 | 43.6 | 1.12 | 成功 | —
578 | 排序入库 | 杯子 | 按类入库 | 42.8 | 0.94 | 成功 | —
579 | 垃圾清理 | 笔 | 识别-投筐 | 40.8 | 1.72 | 成功 | —
580 | 定点取放 | 杯子 | 抓取-定点放置 | 42.5 | 1.49 | 成功 | —
581 | 桌面整理 | 耳机 | 分类归位 | 38.5 | 0.62 | 成功 | —
582 | 垃圾清理 | 纸箱 | 识别-投筐 | 41.3 | 1.98 | 成功 | —
583 | 定点取放 | 充电器 | 抓取-定点放置 | 43.3 | 0.59 | 成功 | —
584 | 定点取放 | 纸箱 | 抓取-定点放置 | 36.4 | 1.17 | 成功 | —
585 | 排序入库 | 易拉罐 | 按类入库 | 36.5 | 1.52 | 成功 | —
586 | 定点取放 | 充电器 | 抓取-定点放置 | 36.4 | 0.61 | 成功 | —
587 | 定点取放 | 耳机 | 抓取-定点放置 | 39.5 | 1.09 | 成功 | —
588 | 定点取放 | 充电器 | 抓取-定点放置 | 39 | 0.64 | 成功 | —
589 | 定点取放 | 可乐瓶 | 抓取-定点放置 | 55.2 | 3.04 | 失败 | 滑落，第2次复抓成功
590 | 桌面整理 | 纸巾 | 分类归位 | 38.8 | 0.59 | 成功 | —
591 | 定点取放 | 充电器 | 抓取-定点放置 | 45.6 | 2.05 | 成功 | —
592 | 桌面整理 | 垃圾团 | 分类归位 | 44.6 | 0.8 | 成功 | —
593 | 垃圾清理 | 手机 | 识别-投筐 | 37.1 | 1.53 | 成功 | —
594 | 定点取放 | 纸箱 | 抓取-定点放置 | 38 | 1.64 | 成功 | —
595 | 垃圾清理 | 杯子 | 识别-投筐 | 45.5 | 0.53 | 成功 | —
596 | 定点取放 | 笔 | 抓取-定点放置 | 36.5 | 1.13 | 成功 | —
597 | 垃圾清理 | 螺丝刀 | 识别-投筐 | 41.4 | 1.22 | 成功 | —
598 | 垃圾清理 | 垃圾团 | 识别-投筐 | 36.3 | 1.67 | 成功 | —
599 | 桌面整理 | 纸巾 | 分类归位 | 40.5 | 1.59 | 成功 | —
600 | 桌面整理 | 充电器 | 分类归位 | 48.2 | 3.42 | 失败 | 目标位移，重规划后成功
601 | 垃圾清理 | 充电器 | 识别-投筐 | 45.7 | 0.51 | 成功 | —
602 | 定点取放 | 纸巾 | 抓取-定点放置 | 36.6 | 1.64 | 成功 | —
603 | 定点取放 | 可乐瓶 | 抓取-定点放置 | 44.3 | 2.03 | 成功 | —
604 | 定点取放 | 充电器 | 抓取-定点放置 | 39.7 | 2.08 | 成功 | —
605 | 垃圾清理 | 可乐瓶 | 识别-投筐 | 38.8 | 1.49 | 成功 | —
606 | 垃圾清理 | 杯子 | 识别-投筐 | 41 | 2.07 | 成功 | —
607 | 桌面整理 | 纸巾 | 分类归位 | 40.3 | 1.69 | 成功 | —
608 | 桌面整理 | 耳机 | 分类归位 | 40.7 | 1.53 | 成功 | —
609 | 桌面整理 | 杯子 | 分类归位 | 42.7 | 1.65 | 成功 | —
610 | 桌面整理 | 易拉罐 | 分类归位 | 45 | 0.84 | 成功 | —
611 | 排序入库 | 纸巾 | 按类入库 | 38.6 | 1.4 | 成功 | —
612 | 桌面整理 | 充电器 | 分类归位 | 40.6 | 1.74 | 成功 | —
613 | 定点取放 | 耳机 | 抓取-定点放置 | 42.4 | 1.26 | 成功 | —
614 | 桌面整理 | 纸巾 | 分类归位 | 39.7 | 1.54 | 成功 | —
615 | 定点取放 | 螺丝刀 | 抓取-定点放置 | 40.9 | 1.22 | 成功 | —
616 | 桌面整理 | 手机 | 分类归位 | 43.4 | 2.09 | 成功 | —
617 | 垃圾清理 | 杯子 | 识别-投筐 | 41.4 | 2.06 | 成功 | —
618 | 桌面整理 | 橡皮 | 分类归位 | 36.7 | 1.36 | 成功 | —
619 | 垃圾清理 | 易拉罐 | 识别-投筐 | 44.4 | 1.46 | 成功 | —
620 | 桌面整理 | 垃圾团 | 分类归位 | 43.2 | 1.57 | 成功 | —
621 | 垃圾清理 | 可乐瓶 | 识别-投筐 | 44.4 | 1.15 | 成功 | —
622 | 定点取放 | 耳机 | 抓取-定点放置 | 36.5 | 0.86 | 成功 | —
623 | 排序入库 | 笔 | 按类入库 | 40.2 | 2 | 成功 | —
624 | 桌面整理 | 可乐瓶 | 分类归位 | 42 | 0.85 | 成功 | —
625 | 定点取放 | 易拉罐 | 抓取-定点放置 | 40.8 | 1.11 | 成功 | —
626 | 定点取放 | 充电器 | 抓取-定点放置 | 50.6 | 3.47 | 失败 | 滑落，第2次复抓成功
627 | 垃圾清理 | 纸巾 | 识别-投筐 | 36.6 | 1.19 | 成功 | —
628 | 桌面整理 | 充电器 | 分类归位 | 39.1 | 0.9 | 成功 | —
629 | 垃圾清理 | 可乐瓶 | 识别-投筐 | 44.8 | 1.78 | 成功 | —
630 | 定点取放 | 充电器 | 抓取-定点放置 | 38.7 | 1.04 | 成功 | —
631 | 定点取放 | 耳机 | 抓取-定点放置 | 37.8 | 1.27 | 成功 | —
632 | 定点取放 | 耳机 | 抓取-定点放置 | 40.1 | 1.63 | 成功 | —
633 | 定点取放 | 纸巾 | 抓取-定点放置 | 43.1 | 0.69 | 成功 | —
634 | 排序入库 | 易拉罐 | 按类入库 | 37.8 | 1.55 | 成功 | —
635 | 垃圾清理 | 纸箱 | 识别-投筐 | 38 | 1.91 | 成功 | —
636 | 定点取放 | 可乐瓶 | 抓取-定点放置 | 43.2 | 0.78 | 成功 | —
637 | 垃圾清理 | 充电器 | 识别-投筐 | 37.4 | 1.74 | 成功 | —
638 | 定点取放 | 易拉罐 | 抓取-定点放置 | 37.3 | 0.8 | 成功 | —
639 | 定点取放 | 耳机 | 抓取-定点放置 | 43.2 | 1.64 | 成功 | —
640 | 桌面整理 | 手机 | 分类归位 | 41.4 | 1.91 | 成功 | —
641 | 定点取放 | 手机 | 抓取-定点放置 | 37.3 | 0.72 | 成功 | —
642 | 排序入库 | 手机 | 按类入库 | 38.4 | 0.71 | 成功 | —
643 | 定点取放 | 可乐瓶 | 抓取-定点放置 | 42.4 | 1.16 | 成功 | —
644 | 定点取放 | 手机 | 抓取-定点放置 | 40.7 | 0.7 | 成功 | —
645 | 垃圾清理 | 笔 | 识别-投筐 | 37.9 | 1.02 | 成功 | —
646 | 桌面整理 | 纸巾 | 分类归位 | 38.1 | 1.01 | 成功 | —
647 | 桌面整理 | 垃圾团 | 分类归位 | 42.9 | 0.66 | 成功 | —
648 | 垃圾清理 | 易拉罐 | 识别-投筐 | 38.2 | 1.62 | 成功 | —
649 | 排序入库 | 可乐瓶 | 按类入库 | 38.3 | 1.14 | 成功 | —
650 | 定点取放 | 杯子 | 抓取-定点放置 | 37.9 | 2.09 | 成功 | —
651 | 定点取放 | 易拉罐 | 抓取-定点放置 | 45.4 | 1.98 | 成功 | —
652 | 定点取放 | 手机 | 抓取-定点放置 | 42.9 | 1.43 | 成功 | —
653 | 定点取放 | 纸巾 | 抓取-定点放置 | 41.4 | 1.84 | 成功 | —
654 | 桌面整理 | 笔 | 分类归位 | 39 | 0.82 | 成功 | —
655 | 垃圾清理 | 耳机 | 识别-投筐 | 44.7 | 0.71 | 成功 | —
656 | 桌面整理 | 杯子 | 分类归位 | 42.3 | 1.87 | 成功 | —
657 | 桌面整理 | 手机 | 分类归位 | 39.6 | 0.85 | 成功 | —
658 | 排序入库 | 纸巾 | 按类入库 | 36.2 | 1.65 | 成功 | —
659 | 桌面整理 | 螺丝刀 | 分类归位 | 43.5 | 1.08 | 成功 | —
660 | 定点取放 | 手机 | 抓取-定点放置 | 36.9 | 1.34 | 成功 | —
661 | 定点取放 | 垃圾团 | 抓取-定点放置 | 37.6 | 2.09 | 成功 | —
662 | 定点取放 | 手机 | 抓取-定点放置 | 38.6 | 0.97 | 成功 | —
663 | 定点取放 | 手机 | 抓取-定点放置 | 44.2 | 0.79 | 成功 | —
664 | 定点取放 | 笔 | 抓取-定点放置 | 43 | 1.81 | 成功 | —
665 | 桌面整理 | 橡皮 | 分类归位 | 40.2 | 1.89 | 成功 | —
666 | 排序入库 | 易拉罐 | 按类入库 | 39.5 | 0.69 | 成功 | —
667 | 定点取放 | 易拉罐 | 抓取-定点放置 | 45.2 | 1.51 | 成功 | —
668 | 桌面整理 | 纸巾 | 分类归位 | 39.6 | 1.85 | 成功 | —
669 | 定点取放 | 螺丝刀 | 抓取-定点放置 | 44.7 | 0.89 | 成功 | —
670 | 定点取放 | 垃圾团 | 抓取-定点放置 | 40.1 | 1.53 | 成功 | —
671 | 定点取放 | 笔 | 抓取-定点放置 | 38.5 | 1.77 | 成功 | —
672 | 垃圾清理 | 可乐瓶 | 识别-投筐 | 41 | 1.7 | 成功 | —
673 | 桌面整理 | 笔 | 分类归位 | 39.7 | 1.44 | 成功 | —
674 | 定点取放 | 可乐瓶 | 抓取-定点放置 | 42.4 | 1.77 | 成功 | —
675 | 桌面整理 | 垃圾团 | 分类归位 | 43.3 | 1.34 | 成功 | —
676 | 定点取放 | 可乐瓶 | 抓取-定点放置 | 40.3 | 0.99 | 成功 | —
677 | 定点取放 | 充电器 | 抓取-定点放置 | 44.5 | 0.84 | 成功 | —
678 | 垃圾清理 | 可乐瓶 | 识别-投筐 | 42.3 | 0.75 | 成功 | —
679 | 定点取放 | 杯子 | 抓取-定点放置 | 44.5 | 1.32 | 成功 | —
680 | 定点取放 | 纸箱 | 抓取-定点放置 | 56.9 | 3.21 | 失败 | 目标位移，重规划后成功
681 | 定点取放 | 螺丝刀 | 抓取-定点放置 | 38.3 | 1.04 | 成功 | —
682 | 定点取放 | 垃圾团 | 抓取-定点放置 | 42.4 | 0.53 | 成功 | —
683 | 桌面整理 | 橡皮 | 分类归位 | 41.3 | 1.9 | 成功 | —
684 | 桌面整理 | 可乐瓶 | 分类归位 | 43.7 | 1.11 | 成功 | —
685 | 定点取放 | 垃圾团 | 抓取-定点放置 | 37.5 | 1.19 | 成功 | —
686 | 垃圾清理 | 纸箱 | 识别-投筐 | 36.9 | 1.71 | 成功 | —
687 | 定点取放 | 橡皮 | 抓取-定点放置 | 40.1 | 0.95 | 成功 | —
688 | 垃圾清理 | 耳机 | 识别-投筐 | 45.5 | 0.84 | 成功 | —
689 | 桌面整理 | 易拉罐 | 分类归位 | 37.8 | 0.59 | 成功 | —
690 | 桌面整理 | 可乐瓶 | 分类归位 | 38.3 | 1.59 | 成功 | —
691 | 定点取放 | 纸箱 | 抓取-定点放置 | 43 | 0.91 | 成功 | —
692 | 垃圾清理 | 充电器 | 识别-投筐 | 37 | 1.61 | 成功 | —
693 | 桌面整理 | 易拉罐 | 分类归位 | 43.5 | 0.66 | 成功 | —
694 | 排序入库 | 垃圾团 | 按类入库 | 41.2 | 1.9 | 成功 | —
695 | 排序入库 | 垃圾团 | 按类入库 | 41.4 | 0.84 | 成功 | —
696 | 排序入库 | 螺丝刀 | 按类入库 | 38.1 | 0.79 | 成功 | —
697 | 垃圾清理 | 手机 | 识别-投筐 | 40.6 | 0.66 | 成功 | —
698 | 定点取放 | 易拉罐 | 抓取-定点放置 | 40.8 | 1.07 | 成功 | —
699 | 垃圾清理 | 纸箱 | 识别-投筐 | 41.7 | 1.23 | 成功 | —
700 | 垃圾清理 | 充电器 | 识别-投筐 | 42.7 | 1.43 | 成功 | —
701 | 定点取放 | 耳机 | 抓取-定点放置 | 41.2 | 0.87 | 成功 | —
702 | 桌面整理 | 笔 | 分类归位 | 39.4 | 0.51 | 成功 | —
703 | 桌面整理 | 可乐瓶 | 分类归位 | 45.1 | 1 | 成功 | —
704 | 定点取放 | 纸箱 | 抓取-定点放置 | 38 | 1.87 | 成功 | —
705 | 定点取放 | 可乐瓶 | 抓取-定点放置 | 40.7 | 0.97 | 成功 | —
706 | 垃圾清理 | 笔 | 识别-投筐 | 38.9 | 1 | 成功 | —
707 | 桌面整理 | 手机 | 分类归位 | 43.2 | 0.89 | 成功 | —
708 | 垃圾清理 | 杯子 | 识别-投筐 | 41.8 | 0.68 | 成功 | —
709 | 桌面整理 | 纸箱 | 分类归位 | 44.1 | 1.53 | 成功 | —
710 | 桌面整理 | 螺丝刀 | 分类归位 | 41.9 | 0.73 | 成功 | —
711 | 桌面整理 | 充电器 | 分类归位 | 57.9 | 3.55 | 失败 | 滑落，第2次复抓成功
712 | 垃圾清理 | 易拉罐 | 识别-投筐 | 45 | 0.83 | 成功 | —
713 | 定点取放 | 笔 | 抓取-定点放置 | 43.3 | 0.93 | 成功 | —
714 | 定点取放 | 螺丝刀 | 抓取-定点放置 | 44.4 | 0.76 | 成功 | —
715 | 桌面整理 | 笔 | 分类归位 | 45.3 | 1.96 | 成功 | —
716 | 定点取放 | 可乐瓶 | 抓取-定点放置 | 41.5 | 1.64 | 成功 | —
717 | 垃圾清理 | 手机 | 识别-投筐 | 37.9 | 1.18 | 成功 | —
718 | 定点取放 | 易拉罐 | 抓取-定点放置 | 42.9 | 0.75 | 成功 | —
719 | 定点取放 | 可乐瓶 | 抓取-定点放置 | 36.4 | 1.02 | 成功 | —
720 | 垃圾清理 | 耳机 | 识别-投筐 | 37.3 | 0.86 | 成功 | —
721 | 桌面整理 | 可乐瓶 | 分类归位 | 38.6 | 1.03 | 成功 | —
722 | 桌面整理 | 耳机 | 分类归位 | 36.5 | 0.93 | 成功 | —
723 | 排序入库 | 手机 | 按类入库 | 45.7 | 1.98 | 成功 | —
724 | 桌面整理 | 可乐瓶 | 分类归位 | 38.9 | 1.01 | 成功 | —
725 | 定点取放 | 手机 | 抓取-定点放置 | 38.5 | 1.96 | 成功 | —
726 | 定点取放 | 橡皮 | 抓取-定点放置 | 36.4 | 1.76 | 成功 | —
727 | 垃圾清理 | 橡皮 | 识别-投筐 | 40.3 | 1.49 | 成功 | —
728 | 定点取放 | 手机 | 抓取-定点放置 | 38.5 | 0.7 | 成功 | —
729 | 排序入库 | 螺丝刀 | 按类入库 | 36.8 | 0.86 | 成功 | —
730 | 定点取放 | 可乐瓶 | 抓取-定点放置 | 49.3 | 3.7 | 失败 | 目标位移，重规划后成功
731 | 定点取放 | 垃圾团 | 抓取-定点放置 | 40.7 | 1.86 | 成功 | —
732 | 垃圾清理 | 可乐瓶 | 识别-投筐 | 40.9 | 2.03 | 成功 | —
733 | 排序入库 | 笔 | 按类入库 | 38.3 | 1.21 | 成功 | —
734 | 排序入库 | 充电器 | 按类入库 | 43.4 | 1.14 | 成功 | —
735 | 定点取放 | 杯子 | 抓取-定点放置 | 43.5 | 1.93 | 成功 | —
736 | 桌面整理 | 笔 | 分类归位 | 37.2 | 1.53 | 成功 | —
737 | 桌面整理 | 手机 | 分类归位 | 38.4 | 0.9 | 成功 | —
738 | 排序入库 | 手机 | 按类入库 | 38.3 | 1.99 | 成功 | —
739 | 桌面整理 | 笔 | 分类归位 | 41.4 | 0.78 | 成功 | —
740 | 定点取放 | 橡皮 | 抓取-定点放置 | 39.3 | 1.85 | 成功 | —
741 | 垃圾清理 | 笔 | 识别-投筐 | 42.2 | 1.35 | 成功 | —
742 | 垃圾清理 | 可乐瓶 | 识别-投筐 | 44.2 | 0.63 | 成功 | —
743 | 定点取放 | 易拉罐 | 抓取-定点放置 | 40.4 | 1.62 | 成功 | —
744 | 定点取放 | 橡皮 | 抓取-定点放置 | 39.8 | 0.97 | 成功 | —
745 | 定点取放 | 纸巾 | 抓取-定点放置 | 42.6 | 1.94 | 成功 | —
746 | 定点取放 | 杯子 | 抓取-定点放置 | 43.1 | 1.66 | 成功 | —
747 | 定点取放 | 可乐瓶 | 抓取-定点放置 | 43.7 | 0.9 | 成功 | —
748 | 定点取放 | 笔 | 抓取-定点放置 | 45 | 0.94 | 成功 | —
749 | 定点取放 | 橡皮 | 抓取-定点放置 | 39.1 | 1.31 | 成功 | —
750 | 垃圾清理 | 橡皮 | 识别-投筐 | 38.3 | 1.61 | 成功 | —
751 | 定点取放 | 可乐瓶 | 抓取-定点放置 | 44.5 | 0.98 | 成功 | —
752 | 排序入库 | 充电器 | 按类入库 | 38.8 | 1.19 | 成功 | —
753 | 定点取放 | 耳机 | 抓取-定点放置 | 43.6 | 1.08 | 成功 | —
754 | 定点取放 | 易拉罐 | 抓取-定点放置 | 44.5 | 0.51 | 成功 | —
755 | 定点取放 | 纸巾 | 抓取-定点放置 | 42.1 | 1.83 | 成功 | —
756 | 桌面整理 | 笔 | 分类归位 | 43.5 | 1.92 | 成功 | —
757 | 桌面整理 | 纸箱 | 分类归位 | 38.7 | 1.31 | 成功 | —
758 | 垃圾清理 | 纸巾 | 识别-投筐 | 41.6 | 0.74 | 成功 | —
759 | 定点取放 | 杯子 | 抓取-定点放置 | 38.6 | 1.31 | 成功 | —
760 | 桌面整理 | 充电器 | 分类归位 | 44.1 | 1.12 | 成功 | —
761 | 定点取放 | 手机 | 抓取-定点放置 | 41.8 | 1.35 | 成功 | —
762 | 桌面整理 | 耳机 | 分类归位 | 38.4 | 1.72 | 成功 | —
763 | 定点取放 | 易拉罐 | 抓取-定点放置 | 41.8 | 1.04 | 成功 | —
764 | 定点取放 | 杯子 | 抓取-定点放置 | 43.1 | 1.85 | 成功 | —
765 | 桌面整理 | 手机 | 分类归位 | 39.5 | 0.95 | 成功 | —
766 | 垃圾清理 | 笔 | 识别-投筐 | 42.7 | 1.83 | 成功 | —
767 | 垃圾清理 | 纸巾 | 识别-投筐 | 42.2 | 1.99 | 成功 | —
768 | 定点取放 | 纸箱 | 抓取-定点放置 | 40 | 0.61 | 成功 | —
769 | 桌面整理 | 易拉罐 | 分类归位 | 42.6 | 1.94 | 成功 | —
770 | 排序入库 | 可乐瓶 | 按类入库 | 45.8 | 0.65 | 成功 | —
771 | 桌面整理 | 纸箱 | 分类归位 | 39.2 | 0.93 | 成功 | —
772 | 桌面整理 | 手机 | 分类归位 | 40.3 | 0.98 | 成功 | —
773 | 定点取放 | 耳机 | 抓取-定点放置 | 42 | 1.67 | 成功 | —
774 | 垃圾清理 | 杯子 | 识别-投筐 | 44.8 | 1.56 | 成功 | —
775 | 桌面整理 | 纸巾 | 分类归位 | 36.6 | 0.68 | 成功 | —
776 | 垃圾清理 | 笔 | 识别-投筐 | 38.8 | 1.32 | 成功 | —
777 | 桌面整理 | 可乐瓶 | 分类归位 | 38.3 | 0.99 | 成功 | —
778 | 桌面整理 | 可乐瓶 | 分类归位 | 44 | 0.69 | 成功 | —
779 | 垃圾清理 | 可乐瓶 | 识别-投筐 | 37.3 | 1.7 | 成功 | —
780 | 桌面整理 | 笔 | 分类归位 | 36.3 | 1.22 | 成功 | —
781 | 垃圾清理 | 易拉罐 | 识别-投筐 | 42.8 | 0.63 | 成功 | —
782 | 桌面整理 | 纸箱 | 分类归位 | 37.9 | 2.07 | 成功 | —
783 | 垃圾清理 | 垃圾团 | 识别-投筐 | 36.3 | 1.94 | 成功 | —
784 | 桌面整理 | 易拉罐 | 分类归位 | 36.3 | 1.01 | 成功 | —
785 | 定点取放 | 纸巾 | 抓取-定点放置 | 43.1 | 1.21 | 成功 | —
786 | 定点取放 | 纸巾 | 抓取-定点放置 | 50.7 | 2.84 | 失败 | 遮挡，复抓成功
787 | 桌面整理 | 橡皮 | 分类归位 | 39.8 | 1.68 | 成功 | —
788 | 定点取放 | 橡皮 | 抓取-定点放置 | 43 | 1.84 | 成功 | —
789 | 桌面整理 | 纸箱 | 分类归位 | 37.1 | 1.31 | 成功 | —
790 | 桌面整理 | 螺丝刀 | 分类归位 | 40.6 | 0.74 | 成功 | —
791 | 排序入库 | 笔 | 按类入库 | 36.4 | 1.17 | 成功 | —
792 | 垃圾清理 | 笔 | 识别-投筐 | 41.2 | 0.89 | 成功 | —
793 | 桌面整理 | 杯子 | 分类归位 | 45.6 | 1.66 | 成功 | —
794 | 定点取放 | 螺丝刀 | 抓取-定点放置 | 45.7 | 1.17 | 成功 | —
795 | 定点取放 | 耳机 | 抓取-定点放置 | 37.6 | 1.14 | 成功 | —
796 | 定点取放 | 可乐瓶 | 抓取-定点放置 | 43.8 | 1.93 | 成功 | —
797 | 垃圾清理 | 手机 | 识别-投筐 | 43.7 | 1.94 | 成功 | —
798 | 桌面整理 | 垃圾团 | 分类归位 | 38.1 | 1.9 | 成功 | —
799 | 定点取放 | 笔 | 抓取-定点放置 | 40.9 | 0.91 | 成功 | —
800 | 排序入库 | 纸巾 | 按类入库 | 43.3 | 0.54 | 成功 | —
801 | 桌面整理 | 易拉罐 | 分类归位 | 39 | 1.78 | 成功 | —
802 | 定点取放 | 垃圾团 | 抓取-定点放置 | 42.1 | 1.1 | 成功 | —
803 | 桌面整理 | 充电器 | 分类归位 | 43 | 2.09 | 成功 | —
804 | 定点取放 | 耳机 | 抓取-定点放置 | 42.8 | 1.93 | 成功 | —
805 | 桌面整理 | 笔 | 分类归位 | 42.6 | 1.82 | 成功 | —
806 | 定点取放 | 笔 | 抓取-定点放置 | 42.5 | 1.65 | 成功 | —
807 | 定点取放 | 笔 | 抓取-定点放置 | 37 | 0.91 | 成功 | —
808 | 定点取放 | 笔 | 抓取-定点放置 | 40.7 | 1.24 | 成功 | —
809 | 桌面整理 | 耳机 | 分类归位 | 41.3 | 1.45 | 成功 | —
810 | 定点取放 | 易拉罐 | 抓取-定点放置 | 43.5 | 0.67 | 成功 | —
811 | 垃圾清理 | 橡皮 | 识别-投筐 | 45 | 0.66 | 成功 | —
812 | 定点取放 | 笔 | 抓取-定点放置 | 36.8 | 1.63 | 成功 | —
813 | 桌面整理 | 垃圾团 | 分类归位 | 40.4 | 1.91 | 成功 | —
814 | 定点取放 | 杯子 | 抓取-定点放置 | 43 | 1.34 | 成功 | —
815 | 垃圾清理 | 可乐瓶 | 识别-投筐 | 44.3 | 1.26 | 成功 | —
816 | 排序入库 | 手机 | 按类入库 | 38.7 | 0.57 | 成功 | —
817 | 定点取放 | 耳机 | 抓取-定点放置 | 42.3 | 1.7 | 成功 | —
818 | 桌面整理 | 可乐瓶 | 分类归位 | 41.8 | 1.66 | 成功 | —
819 | 垃圾清理 | 耳机 | 识别-投筐 | 55.6 | 3.75 | 失败 | 滑落，第2次复抓成功
820 | 定点取放 | 耳机 | 抓取-定点放置 | 44.1 | 1.43 | 成功 | —
821 | 桌面整理 | 纸箱 | 分类归位 | 41.1 | 1.52 | 成功 | —
822 | 定点取放 | 手机 | 抓取-定点放置 | 43 | 1.93 | 成功 | —
823 | 排序入库 | 笔 | 按类入库 | 45 | 2.03 | 成功 | —
824 | 桌面整理 | 杯子 | 分类归位 | 44.2 | 0.82 | 成功 | —
825 | 定点取放 | 笔 | 抓取-定点放置 | 40.3 | 0.6 | 成功 | —
826 | 垃圾清理 | 可乐瓶 | 识别-投筐 | 40.7 | 1.14 | 成功 | —
827 | 排序入库 | 手机 | 按类入库 | 40.2 | 2.09 | 成功 | —
828 | 定点取放 | 可乐瓶 | 抓取-定点放置 | 37.8 | 2.03 | 成功 | —
829 | 定点取放 | 笔 | 抓取-定点放置 | 37.1 | 1.49 | 成功 | —
830 | 定点取放 | 杯子 | 抓取-定点放置 | 42.8 | 0.77 | 成功 | —
831 | 定点取放 | 可乐瓶 | 抓取-定点放置 | 41.8 | 1.56 | 成功 | —
832 | 桌面整理 | 耳机 | 分类归位 | 43.2 | 1.1 | 成功 | —
833 | 排序入库 | 纸箱 | 按类入库 | 57.2 | 2.73 | 失败 | 目标位移，重规划后成功
834 | 桌面整理 | 纸巾 | 分类归位 | 43.5 | 1.27 | 成功 | —
835 | 定点取放 | 橡皮 | 抓取-定点放置 | 39.9 | 0.61 | 成功 | —
836 | 定点取放 | 易拉罐 | 抓取-定点放置 | 36.2 | 0.98 | 成功 | —
837 | 垃圾清理 | 垃圾团 | 识别-投筐 | 38.3 | 0.81 | 成功 | —
838 | 垃圾清理 | 杯子 | 识别-投筐 | 37.5 | 1.2 | 成功 | —
839 | 排序入库 | 纸箱 | 按类入库 | 38.4 | 1.9 | 成功 | —
840 | 垃圾清理 | 螺丝刀 | 识别-投筐 | 37.1 | 1.06 | 成功 | —
841 | 排序入库 | 杯子 | 按类入库 | 44.8 | 1.41 | 成功 | —
842 | 排序入库 | 手机 | 按类入库 | 40.9 | 2.1 | 成功 | —
843 | 定点取放 | 橡皮 | 抓取-定点放置 | 40.5 | 1.51 | 成功 | —
844 | 桌面整理 | 橡皮 | 分类归位 | 45.2 | 1.07 | 成功 | —
845 | 排序入库 | 垃圾团 | 按类入库 | 41.8 | 0.84 | 成功 | —
846 | 桌面整理 | 纸巾 | 分类归位 | 45.8 | 0.74 | 成功 | —
847 | 桌面整理 | 可乐瓶 | 分类归位 | 41.9 | 1.25 | 成功 | —
848 | 排序入库 | 纸巾 | 按类入库 | 41.9 | 1.06 | 成功 | —
849 | 定点取放 | 笔 | 抓取-定点放置 | 44.2 | 1.24 | 成功 | —
850 | 桌面整理 | 可乐瓶 | 分类归位 | 39.5 | 0.94 | 成功 | —
851 | 桌面整理 | 杯子 | 分类归位 | 43.7 | 0.68 | 成功 | —
852 | 定点取放 | 充电器 | 抓取-定点放置 | 42.9 | 1.13 | 成功 | —
853 | 桌面整理 | 充电器 | 分类归位 | 39.7 | 0.74 | 成功 | —
854 | 垃圾清理 | 易拉罐 | 识别-投筐 | 39.4 | 2.08 | 成功 | —
855 | 垃圾清理 | 易拉罐 | 识别-投筐 | 39.7 | 1.6 | 成功 | —
856 | 定点取放 | 笔 | 抓取-定点放置 | 42.4 | 1.04 | 成功 | —
857 | 排序入库 | 耳机 | 按类入库 | 44.7 | 2.05 | 成功 | —
858 | 垃圾清理 | 易拉罐 | 识别-投筐 | 38.3 | 1.12 | 成功 | —
859 | 排序入库 | 纸箱 | 按类入库 | 43.2 | 1.4 | 成功 | —
860 | 定点取放 | 笔 | 抓取-定点放置 | 40.8 | 0.58 | 成功 | —
861 | 定点取放 | 纸巾 | 抓取-定点放置 | 40.9 | 0.54 | 成功 | —
862 | 定点取放 | 垃圾团 | 抓取-定点放置 | 41.1 | 1.07 | 成功 | —
863 | 桌面整理 | 橡皮 | 分类归位 | 40.6 | 1.71 | 成功 | —
864 | 桌面整理 | 充电器 | 分类归位 | 41.7 | 1.92 | 成功 | —
865 | 排序入库 | 手机 | 按类入库 | 43.6 | 0.7 | 成功 | —
866 | 定点取放 | 杯子 | 抓取-定点放置 | 37 | 1 | 成功 | —
867 | 排序入库 | 手机 | 按类入库 | 38.6 | 1.9 | 成功 | —
868 | 桌面整理 | 可乐瓶 | 分类归位 | 51.1 | 3.82 | 失败 | 遮挡，复抓成功
869 | 垃圾清理 | 螺丝刀 | 识别-投筐 | 42.3 | 1.25 | 成功 | —
870 | 桌面整理 | 可乐瓶 | 分类归位 | 36.4 | 0.98 | 成功 | —
871 | 桌面整理 | 易拉罐 | 分类归位 | 42.2 | 0.59 | 成功 | —
872 | 排序入库 | 螺丝刀 | 按类入库 | 45.3 | 0.56 | 成功 | —
873 | 桌面整理 | 纸巾 | 分类归位 | 37 | 1.84 | 成功 | —
874 | 桌面整理 | 纸巾 | 分类归位 | 37.5 | 0.96 | 成功 | —
875 | 定点取放 | 充电器 | 抓取-定点放置 | 41 | 0.79 | 成功 | —
876 | 桌面整理 | 纸巾 | 分类归位 | 37 | 0.99 | 成功 | —
877 | 桌面整理 | 充电器 | 分类归位 | 44.7 | 0.96 | 成功 | —
878 | 垃圾清理 | 杯子 | 识别-投筐 | 43 | 1.86 | 成功 | —
879 | 桌面整理 | 纸巾 | 分类归位 | 41.1 | 0.5 | 成功 | —
880 | 排序入库 | 垃圾团 | 按类入库 | 38.4 | 0.76 | 成功 | —
881 | 垃圾清理 | 可乐瓶 | 识别-投筐 | 38.7 | 1.93 | 成功 | —
882 | 垃圾清理 | 橡皮 | 识别-投筐 | 38.7 | 0.73 | 成功 | —
883 | 定点取放 | 纸箱 | 抓取-定点放置 | 44.3 | 1.59 | 成功 | —
884 | 定点取放 | 可乐瓶 | 抓取-定点放置 | 36.3 | 1.93 | 成功 | —
885 | 垃圾清理 | 笔 | 识别-投筐 | 41.4 | 2.04 | 成功 | —
886 | 定点取放 | 易拉罐 | 抓取-定点放置 | 39.3 | 0.81 | 成功 | —
887 | 定点取放 | 手机 | 抓取-定点放置 | 39.5 | 1.48 | 成功 | —
888 | 桌面整理 | 杯子 | 分类归位 | 41.9 | 1.45 | 成功 | —
889 | 排序入库 | 纸箱 | 按类入库 | 42.7 | 2.04 | 成功 | —
890 | 定点取放 | 垃圾团 | 抓取-定点放置 | 38.5 | 1.91 | 成功 | —
891 | 定点取放 | 耳机 | 抓取-定点放置 | 44.3 | 1.82 | 成功 | —
892 | 桌面整理 | 螺丝刀 | 分类归位 | 38.1 | 1.34 | 成功 | —
893 | 垃圾清理 | 纸巾 | 识别-投筐 | 37.1 | 1.62 | 成功 | —
894 | 桌面整理 | 耳机 | 分类归位 | 37.3 | 1.11 | 成功 | —
895 | 定点取放 | 橡皮 | 抓取-定点放置 | 40.2 | 1.95 | 成功 | —
896 | 桌面整理 | 充电器 | 分类归位 | 37 | 2.06 | 成功 | —
897 | 桌面整理 | 笔 | 分类归位 | 42 | 1.23 | 成功 | —
898 | 桌面整理 | 螺丝刀 | 分类归位 | 38.1 | 1.48 | 成功 | —
899 | 垃圾清理 | 螺丝刀 | 识别-投筐 | 38.9 | 1.45 | 成功 | —
900 | 垃圾清理 | 可乐瓶 | 识别-投筐 | 41.6 | 1.54 | 成功 | —
901 | 定点取放 | 耳机 | 抓取-定点放置 | 45.3 | 1.73 | 成功 | —
902 | 桌面整理 | 易拉罐 | 分类归位 | 37.6 | 1.55 | 成功 | —
903 | 定点取放 | 垃圾团 | 抓取-定点放置 | 39.6 | 1.23 | 成功 | —
904 | 垃圾清理 | 杯子 | 识别-投筐 | 38.4 | 1.6 | 成功 | —
905 | 定点取放 | 纸巾 | 抓取-定点放置 | 44.8 | 1.14 | 成功 | —
906 | 桌面整理 | 耳机 | 分类归位 | 42.2 | 0.82 | 成功 | —
907 | 垃圾清理 | 纸巾 | 识别-投筐 | 37.3 | 1.77 | 成功 | —
908 | 定点取放 | 耳机 | 抓取-定点放置 | 38.9 | 1.97 | 成功 | —
909 | 桌面整理 | 纸箱 | 分类归位 | 43.8 | 1.49 | 成功 | —
910 | 定点取放 | 垃圾团 | 抓取-定点放置 | 42.4 | 1.75 | 成功 | —
911 | 排序入库 | 杯子 | 按类入库 | 44.4 | 0.65 | 成功 | —
912 | 定点取放 | 纸箱 | 抓取-定点放置 | 37.3 | 1.88 | 成功 | —
913 | 定点取放 | 可乐瓶 | 抓取-定点放置 | 44.1 | 0.56 | 成功 | —
914 | 垃圾清理 | 垃圾团 | 识别-投筐 | 41.7 | 0.69 | 成功 | —
915 | 垃圾清理 | 杯子 | 识别-投筐 | 44.4 | 0.57 | 成功 | —
916 | 定点取放 | 杯子 | 抓取-定点放置 | 44.2 | 1.22 | 成功 | —
917 | 定点取放 | 充电器 | 抓取-定点放置 | 44.4 | 0.72 | 成功 | —
918 | 定点取放 | 纸箱 | 抓取-定点放置 | 43.4 | 1.06 | 成功 | —
919 | 垃圾清理 | 充电器 | 识别-投筐 | 51.5 | 3.31 | 失败 | 目标位移，重规划后成功
920 | 桌面整理 | 纸箱 | 分类归位 | 38.9 | 1.98 | 成功 | —
921 | 定点取放 | 可乐瓶 | 抓取-定点放置 | 45.3 | 1.2 | 成功 | —
922 | 定点取放 | 纸巾 | 抓取-定点放置 | 43.7 | 1.82 | 成功 | —
923 | 定点取放 | 易拉罐 | 抓取-定点放置 | 42 | 2.09 | 成功 | —
924 | 桌面整理 | 纸巾 | 分类归位 | 42 | 0.74 | 成功 | —
925 | 桌面整理 | 橡皮 | 分类归位 | 39.1 | 1.11 | 成功 | —
926 | 定点取放 | 手机 | 抓取-定点放置 | 41.8 | 1.18 | 成功 | —
927 | 排序入库 | 纸巾 | 按类入库 | 36.7 | 1.35 | 成功 | —
928 | 定点取放 | 可乐瓶 | 抓取-定点放置 | 43.4 | 1.72 | 成功 | —
929 | 桌面整理 | 笔 | 分类归位 | 39.3 | 0.96 | 成功 | —
930 | 定点取放 | 垃圾团 | 抓取-定点放置 | 44.8 | 0.84 | 成功 | —
931 | 定点取放 | 耳机 | 抓取-定点放置 | 42 | 0.81 | 成功 | —
932 | 定点取放 | 杯子 | 抓取-定点放置 | 44.4 | 1.47 | 成功 | —
933 | 垃圾清理 | 杯子 | 识别-投筐 | 45 | 0.7 | 成功 | —
934 | 定点取放 | 可乐瓶 | 抓取-定点放置 | 36.3 | 0.85 | 成功 | —
935 | 排序入库 | 橡皮 | 按类入库 | 40.8 | 2 | 成功 | —
936 | 桌面整理 | 杯子 | 分类归位 | 43.6 | 2.05 | 成功 | —
937 | 桌面整理 | 笔 | 分类归位 | 43.3 | 1.54 | 成功 | —
938 | 定点取放 | 螺丝刀 | 抓取-定点放置 | 41.2 | 1.53 | 成功 | —
939 | 桌面整理 | 耳机 | 分类归位 | 39.7 | 1.75 | 成功 | —
940 | 垃圾清理 | 橡皮 | 识别-投筐 | 40.8 | 1.94 | 成功 | —
941 | 桌面整理 | 可乐瓶 | 分类归位 | 40.8 | 1.53 | 成功 | —
942 | 定点取放 | 杯子 | 抓取-定点放置 | 45.2 | 1.96 | 成功 | —
943 | 垃圾清理 | 纸巾 | 识别-投筐 | 45.5 | 1.91 | 成功 | —
944 | 桌面整理 | 可乐瓶 | 分类归位 | 39.5 | 1.39 | 成功 | —
945 | 桌面整理 | 笔 | 分类归位 | 41.3 | 2.06 | 成功 | —
946 | 垃圾清理 | 螺丝刀 | 识别-投筐 | 40.8 | 1.48 | 成功 | —
947 | 排序入库 | 垃圾团 | 按类入库 | 37.8 | 0.59 | 成功 | —
948 | 垃圾清理 | 可乐瓶 | 识别-投筐 | 37.8 | 1.91 | 成功 | —
949 | 定点取放 | 笔 | 抓取-定点放置 | 44.1 | 1.72 | 成功 | —
950 | 桌面整理 | 耳机 | 分类归位 | 43.6 | 0.79 | 成功 | —
951 | 排序入库 | 充电器 | 按类入库 | 40.9 | 1.72 | 成功 | —
952 | 垃圾清理 | 纸巾 | 识别-投筐 | 39.3 | 1.95 | 成功 | —
953 | 桌面整理 | 纸巾 | 分类归位 | 36.9 | 1.52 | 成功 | —
954 | 垃圾清理 | 橡皮 | 识别-投筐 | 53.1 | 3.79 | 失败 | 滑落，第2次复抓成功
955 | 定点取放 | 杯子 | 抓取-定点放置 | 42 | 1.71 | 成功 | —
956 | 定点取放 | 纸箱 | 抓取-定点放置 | 43.6 | 1.47 | 成功 | —
957 | 定点取放 | 笔 | 抓取-定点放置 | 44.5 | 0.81 | 成功 | —
958 | 桌面整理 | 可乐瓶 | 分类归位 | 45.2 | 1.2 | 成功 | —
959 | 定点取放 | 手机 | 抓取-定点放置 | 37.2 | 0.69 | 成功 | —
960 | 定点取放 | 垃圾团 | 抓取-定点放置 | 36.7 | 2.06 | 成功 | —
961 | 桌面整理 | 易拉罐 | 分类归位 | 45.1 | 1.32 | 成功 | —
962 | 定点取放 | 纸巾 | 抓取-定点放置 | 37.4 | 1.6 | 成功 | —
963 | 定点取放 | 手机 | 抓取-定点放置 | 38.5 | 1.74 | 成功 | —
964 | 定点取放 | 充电器 | 抓取-定点放置 | 44 | 1.76 | 成功 | —
965 | 垃圾清理 | 手机 | 识别-投筐 | 39.7 | 1.05 | 成功 | —
966 | 垃圾清理 | 耳机 | 识别-投筐 | 38 | 1.99 | 成功 | —
967 | 桌面整理 | 充电器 | 分类归位 | 41.9 | 0.63 | 成功 | —
968 | 定点取放 | 橡皮 | 抓取-定点放置 | 39.7 | 0.6 | 成功 | —
969 | 桌面整理 | 纸巾 | 分类归位 | 45.7 | 1.42 | 成功 | —
970 | 定点取放 | 手机 | 抓取-定点放置 | 36.6 | 1.92 | 成功 | —
971 | 定点取放 | 笔 | 抓取-定点放置 | 44.7 | 1.82 | 成功 | —
972 | 定点取放 | 纸箱 | 抓取-定点放置 | 38.4 | 0.91 | 成功 | —
973 | 定点取放 | 杯子 | 抓取-定点放置 | 44.6 | 2.04 | 成功 | —
974 | 定点取放 | 笔 | 抓取-定点放置 | 40.3 | 1.91 | 成功 | —
975 | 定点取放 | 杯子 | 抓取-定点放置 | 45.2 | 1.53 | 成功 | —
976 | 定点取放 | 手机 | 抓取-定点放置 | 38.8 | 0.57 | 成功 | —
977 | 排序入库 | 易拉罐 | 按类入库 | 37 | 1.63 | 成功 | —
978 | 桌面整理 | 杯子 | 分类归位 | 39.8 | 0.82 | 成功 | —
979 | 定点取放 | 笔 | 抓取-定点放置 | 43.9 | 0.81 | 成功 | —
980 | 垃圾清理 | 手机 | 识别-投筐 | 37.2 | 1.69 | 成功 | —
981 | 排序入库 | 纸巾 | 按类入库 | 44.5 | 1.76 | 成功 | —
982 | 桌面整理 | 橡皮 | 分类归位 | 42.2 | 0.54 | 成功 | —
983 | 垃圾清理 | 纸箱 | 识别-投筐 | 39.4 | 1.77 | 成功 | —
984 | 定点取放 | 笔 | 抓取-定点放置 | 42.7 | 1.03 | 成功 | —
985 | 定点取放 | 可乐瓶 | 抓取-定点放置 | 38.5 | 1.21 | 成功 | —
986 | 定点取放 | 耳机 | 抓取-定点放置 | 45.7 | 1.91 | 成功 | —
987 | 垃圾清理 | 充电器 | 识别-投筐 | 45.6 | 1.16 | 成功 | —
988 | 桌面整理 | 纸箱 | 分类归位 | 36.7 | 1.6 | 成功 | —
989 | 桌面整理 | 橡皮 | 分类归位 | 40.7 | 0.54 | 成功 | —
990 | 垃圾清理 | 笔 | 识别-投筐 | 40.4 | 2.02 | 成功 | —
991 | 桌面整理 | 可乐瓶 | 分类归位 | 42.5 | 1.68 | 成功 | —
992 | 桌面整理 | 螺丝刀 | 分类归位 | 37.9 | 1.51 | 成功 | —
993 | 定点取放 | 纸巾 | 抓取-定点放置 | 42.6 | 0.76 | 成功 | —
994 | 定点取放 | 纸巾 | 抓取-定点放置 | 42.9 | 2.04 | 成功 | —
995 | 桌面整理 | 耳机 | 分类归位 | 44 | 0.92 | 成功 | —
996 | 垃圾清理 | 可乐瓶 | 识别-投筐 | 44.6 | 1.06 | 成功 | —
997 | 定点取放 | 纸巾 | 抓取-定点放置 | 37 | 0.68 | 成功 | —
998 | 定点取放 | 笔 | 抓取-定点放置 | 44.3 | 1.54 | 成功 | —
999 | 排序入库 | 笔 | 按类入库 | 37.4 | 1.92 | 成功 | —
1000 | 排序入库 | 充电器 | 按类入库 | 38.3 | 1.1 | 成功 | —
六、实机 1000 次运行统计
指标 | 数值 | 说明
总操作次数 |  | 连续运行 1000 次
成功次数 |  | 成功/总操作
成功率 |  | 成功/总操作
平均耗时(s) |  | 单次完整闭环均值
平均抓取误差(mm) |  | 像素→基座定位残差均值
失败次数 |  | 含复抓后成功
失败-滑落 |  | 复抓成功
失败-遮挡 |  | 复抓成功
失败-目标位移 |  | 重规划后成功